## Highlights
Trench ID |  | From (m) | To (m) | Length (m) | Gold g/t
T-21 |  | 50.00 | 54 | 4 | 1.44
T-22 |  | 26 | 30 | 4 | 6.28
T-23 |  | 12.00 | 18.00 | 6 | 5.82
T-30 |  | 8 | 14 | 6 | 1.811
| including | 8 | 10 | 2 | 3.29
|  | 18 | 30 | 12 | 2.4448
| including | 18 | 20 | 2 | 3.05
| including | 20 | 22 | 2 | 7.68
T-32 |  | 0 | 36 | 36 | 2.058
| including | 14 | 16 | 2 | 4.95
| including | 24 | 26 | 2 | 9.16
| including | 26 | 28 | 2 | 4.48
| including | 30 | 32 | 2 | 5.37
|  | 42 | 52 | 10 | 0.9252
| including | 42 | 44 | 2 | 3.35
T-34 |  | 24 | 26 | 2 | 0.564
T-40 |  | 14 | 16 | 2 | 0.451
T-42 |  | 80 | 82 | 2 | 2.409
T-43 |  | 0 | 16 | 16 | 0.71822
| including | 13 | 14 | 1 | 2.39
|  | 23.5 | 31 | 7.5 | 1.84
| including | 26.5 | 28 | 1.5 | 6.5
|  | 162.5 | 168.5 | 6 | 1.37
| including | 164 | 165.5 | 1.5 | 3.14
|  | 171.5 | 176 | 4.5 | 2.6377
| including | 173 | 174.5 | 1.5 | 6
|  | 197.5 | 204 | 6.5 | 0.59331
|  | 208.5 | 222 | 13.5 | 0.79889
|  | 229.5 | 233.5 | 4 | 0.58688
|  | 242 | 252 | 10 | 2.1169
| including | 242 | 243.5 | 1.5 | 8.94
| including | 248 | 249.5 | 1.5 | 3.27
T-44 |  | 131 | 200 | 69 | 5.9798
| including | 132.5 | 141 | 8.5 | 36.78
T-45 |  | 53.5 | 56.5 | 3 | 0.6105
T-45 |  | 230 | 233 | 3 | 2.201
| including | 231.5 | 233 | 1.5 | 3.96

## Target - final
Trench ID |  | From (m) | To (m) | Length (m) | Gold g/t
T-21 |  | 50 | 54 | 4 | 1.44
T-22 |  | 26 | 30 | 4 | 6.28
T-23 |  | 12 | 18 | 6 | 5.28
T-30 |  | 8 | 14 | 6 | 1.811
| including | 8 | 10 | 2 | 3.29
|  | 18 | 30 | 12 | 2.4448
| including | 18 | 20 | 2 | 3.05
| including | 20 | 22 | 2 | 7.68
T-32 |  | 0 | 36 | 36 | 2.058
| including | 14 | 16 | 2 | 4.95
| including | 24 | 26 | 2 | 9.16
| including | 26 | 28 | 2 | 4.48
| including | 30 | 32 | 2 | 5.37
|  | 42 | 52 | 10 | 0.9252
| including | 42 | 44 | 2 | 3.35
T-34 |  | 24 | 26 | 2 | 0.564
T-40 |  | 14 | 16 | 2 | 0.451
T-42 |  | 80 | 82 | 2 | 2.409
T-43 |  | 0 | 16 | 16 | 0.71822
| including | 13 | 14 | 1 | 2.39
|  | 23.5 | 31 | 7.5 | 1.84
| including | 26.5 | 28 | 1.5 | 6.5
|  | 162.5 | 168.5 | 6 | 1.37
| including | 164 | 165.5 | 1.5 | 3.14
|  | 171.5 | 176 | 4.5 | 2.6377
| including | 173 | 174.5 | 1.5 | 6
|  | 197.5 | 204 | 6.5 | 0.59331
|  | 208.5 | 222 | 13.5 | 0.79889
|  | 229.5 | 233.5 | 4 | 0.58688
|  | 242 | 252 | 10 | 2.1169
| including | 242 | 243.5 | 1.5 | 8.94
| including | 248 | 249.5 | 1.5 | 3.27
T-44 |  | 131 | 200 | 69 | 5.9798
| including | 132.5 | 141 | 8.5 | 36.78
T-45 |  | 53.5 | 56.5 | 3 | 0.6105
|  | 230 | 233 | 3 | 2.201
| including | 231.5 | 233 | 1.5 | 3.96

## Target
DH_Hole | DH_From | DH_To | Hole_ID | Length | g/t Au | Ag_PXRF_ppm | Al_PXRF_ppm | As_PXRF_ppm | Au_ppm_BESTEL_NAME | Au_PXRF_ppm | Ba_PXRF_ppm | Bal_PXRF_ppm | Bi_PXRF_ppm | Ca_PXRF_ppm | Cd_PXRF_ppm | Ce_PXRF_ppm | Cl_PXRF_ppm | Co_PXRF_ppm | Cr_PXRF_ppm | Cs_PXRF_ppm | Cu_PXRF_ppm | Fe_PXRF_ppm | Hf_PXRF_ppm | Hg_PXRF_ppm | Ir_PXRF_ppm | K_PXRF_ppm | La_PXRF_ppm | LE_PXRF_ppm | Mg_PXRF_ppm | Mn_PXRF_ppm | Mo_PXRF_ppm | Nb_PXRF_ppm | Nd_PXRF_ppm | Ni_PXRF_ppm | P_PXRF_ppm | Pb_PXRF_ppm | Pd_PXRF_ppm | Pr_PXRF_ppm | Pt_PXRF_ppm | Rb_PXRF_ppm | Re_PXRF_ppm | Rh_PXRF_ppm | S_PXRF_ppm | Sb_PXRF_ppm | Sc_PXRF_ppm | Se_PXRF_ppm | Si_PXRF_ppm | Sn_PXRF_ppm | Sr_PXRF_ppm | Ta_PXRF_ppm | Te_PXRF_ppm | Th_PXRF_ppm | Ti_PXRF_ppm | U_PXRF_ppm | V_PXRF_ppm | W_PXRF_ppm | Y_PXRF_ppm | Zn_PXRF_ppm | Zr_PXRF_ppm | LI1_strain | AL1_int | AL2_int | AL3_int | MM_mi1_pct | MM_mi2_pct | VN_per_m | VN_cum_cm | RS_frac_m | RS_frac_set | RS_frac1_TCA | RS_frac2_TCA | RS_frac3_TCA | GeMagAvg_D | Significant intercept | Mask | DH_East | DH_North | DH_RL | Au*interval
OKWD20-001 | 0 | 9.13 | OKWD20-001 | 9.13 | 1.7396 | [55 empty] | 0.32859 | [11 empty] | 1.2198 | 9.13m @ 1.74 Au_ppm_BESTEL | 1 | 272585.0238 | 700846.8538 | 103.1998
OKWD20-001 | 12.5 | 14.93 | OKWD20-001 | 2.43 | 0.44401 | [60 empty] | 0.50617 | 1.0123 | [5 empty] | 1.5613 | 2.43m @ 0.44 Au_ppm_BESTEL | 1 | 272581.0657 | 700844.5262 | 95.2854
OKWD20-001 | 50 | 54.5 | OKWD20-001 | 4.5 | 2.5253 | [58 empty] | 0.33333 |  | 0.33333 | 1.6667 | [5 empty] | 1.6117 | 4.50m @ 2.53 Au_ppm_BESTEL | 1 | 272564.4962 | 700834.4399 | 61.989
OKWD20-001 | 57.5 | 70.1 | OKWD20-001 | 12.6 | 1.5022 | [54 empty] | 0.65079 | 0.15873 |  |  | 0.40476 |  | 0.079365 | 1.8254 | [5 empty] | 1.4138 | 12.60m @ 1.50 Au_ppm_BESTEL | 1 | 272559.5966 | 700831.4329 | 51.9713
OKWD20-001 | 90 | 92 | OKWD20-001 | 2 | 0.416 | [54 empty] | 3 | 2 | 2 | 1 | 1 | 5 | 4 | 10 | 3 | 1 | 60 |  |  | 6.855 | 2.00m @ 0.42 Au_ppm_BESTEL | 1 | 272548.2269 | 700824.1689 | 28.3536
OKWD20-002 | 0 | 2 | OKWD20-002 | 2 | 0.855 | [67 empty] | 3.555 | 2.00m @ 0.85 Au_ppm_BESTEL | 1 | 272749.4331 | 700947.2496 | 56.1339
OKWD20-002 | 10 | 13 | OKWD20-002 | 3 | 1.6169 | [67 empty] | 3.0802 | 3.00m @ 1.62 Au_ppm_BESTEL | 1 | 272753.9908 | 700949.8175 | 47.0299
OKWD20-002 | 27 | 29 | OKWD20-002 | 2 | 0.487 | [54 empty] | 2 | [12 empty] | 2 | 2.00m @ 0.49 Au_ppm_BESTEL | 1 | 272761.185 | 700953.6596 | 32.6867
OKWD20-003 | 0 | 2.88 | OKWD20-003 | 2.88 | 1.9064 | [67 empty] | 1.9173 | 2.88m @ 1.91 Au_ppm_BESTEL | 1 | 272644.3775 | 700876.639 | 91.2967
OKWD20-003 | 7 | 14.8 | OKWD20-003 | 7.8 | 1.4408 | [67 empty] | 3.4965 | 7.80m @ 1.44 Au_ppm_BESTEL | 1 | 272640.3403 | 700874.2207 | 83.0904
OKWD20-003 | 25.5 | 31.5 | OKWD20-003 | 6 | 0.7895 | [67 empty] | 1.77 | 6.00m @ 0.79 Au_ppm_BESTEL | 1 | 272633.0761 | 700869.5165 | 67.7656
OKWD20-003 | 75.5 | 78 | OKWD20-003 | 2.5 | 3.7052 | [54 empty] | 3 |  | 2 | 2 | 1 | [8 empty] | 3.834 | 2.50m @ 3.71 Au_ppm_BESTEL | 1 | 272613.9887 | 700856.0767 | 25.5392
OKWD20-003 | 116 | 118 | OKWD20-003 | 2 | 1.2255 | [54 empty] | 3 |  | 2 | 2 | 1 | [8 empty] | 2.715 | 2.00m @ 1.23 Au_ppm_BESTEL | 1 | 272598.1051 | 700844.7685 | -9.6729
OKWD20-003 | 124.46 | 127 | OKWD20-003 | 2.54 | 0.55215 | [54 empty] | 3 |  | 2 | 1.4882 | 1 |  | 0.7874 | 1.9685 | [5 empty] | 1.4178 | 2.54m @ 0.55 Au_ppm_BESTEL | 1 | 272594.643 | 700842.2977 | -17.2967
OKWD21-004 | 20 | 22 | OKWD21-004 | 2 | 0.456 | [54 empty] | 2 | 3 | [11 empty] | 7.195 | 2.00m @ 0.46 Au_ppm_BESTEL | 1 | 272730.5031 | 702308.0504 | 90.1016
OKWD21-004 | 56 | 60 | OKWD21-004 | 4 | 3.3625 | [54 empty] | 3 | 1 | 2.75 |  | 0.5 |  | 4.5 | 14.75 | 6.25 | 1.5 | 30 | 42.5 |  | 3.0337 | 4.00m @ 3.36 Au_ppm_BESTEL | 1 | 272715.6508 | 702297.591 | 57.8681
OKWD21-005 | 51 | 53.5 | OKWD21-005 | 2.5 | 2.0364 | [54 empty] | 3 | 2 | 1 |  | 1 |  | 2.4 | 15.2 | 7 | 3 | 35 | 20 | 56 | 7.154 | 2.50m @ 2.04 Au_ppm_BESTEL | 1 | 272758.8372 | 701130.3875 | 15.9568
OKWD21-005 | 83 | 85 | OKWD21-005 | 2 | 3.21 | [54 empty] | 2 | 1 | 2 |  |  |  | 2 | 2 | 9 | 3 | 74 | 28 | 66 | 14.45 | 2.00m @ 3.21 Au_ppm_BESTEL | 1 | 272742.8313 | 701119.5622 | -9.2358
OKWD21-006 | 0 | 5 | OKWD21-006 | 5 | 1.1256 | [67 empty] | 1.5225 | 5.00m @ 1.13 Au_ppm_BESTEL | 1 | 272614.6264 | 700769.226 | 100.1189
OKWD21-006 | 9.9 | 13 | OKWD21-006 | 3.1 | 0.93613 | [55 empty] | 1.5484 |  |  |  |  | 0.48387 | 0.48387 | [5 empty] | 2.0166 | 3.10m @ 0.94 Au_ppm_BESTEL | 1 | 272609.7088 | 700766.4551 | 93.1733
OKWD21-006 | 23 | 28 | OKWD21-006 | 5 | 0.4789 | [67 empty] | 1.851 | 5.00m @ 0.48 Au_ppm_BESTEL | 1 | 272601.9889 | 700762.1052 | 82.2698
OKWD21-006 | 37 | 45 | OKWD21-006 | 8 | 2.0136 | [54 empty] | 2.3813 | [12 empty] | 4.0806 | 8.00m @ 2.01 Au_ppm_BESTEL | 1 | 272593.4978 | 700757.3004 | 70.2256
OKWD21-006 | 50 | 63 | OKWD21-006 | 13 | 1.4063 | [54 empty] | 2.7692 |  |  |  | 0.38462 |  | 0.11538 | 0.11538 | [5 empty] | 3.8293 | 13.00m @ 1.41 Au_ppm_BESTEL | 1 | 272585.1032 | 700752.4738 | 58.1225
OKWT20-001 | 6 | 10 | OKWT20-001 | 4 | 1.8475 | 0 |  | 31.8 |  |  | 655 |  | 0 | 0 | 0 | 0 | 0 | 0 | 247 |  | 24 | 81796 |  | 6.65 |  | 21414.5 | 0 |  |  | 1372 | 14 | 14.85 | 0 | 32 | 0 | 3.5 |  | 0 |  | 60.9 |  |  | 0 | 0 |  | 0 |  | 0 | 39.5 | 15 |  | 0 | 5775.5 | 0 | 560.5 | 0 | 9.35 | 26.5 | 171 | 2 | 1 | 1 |  | 1 | [9 empty] | 4.00m @ 1.85 Au_ppm_BESTEL | 1 | 272753.0914 | 702587.218 | 74.8761
OKWT20-002 | 1 | 6 | OKWT20-002 | 5 | 3.4244 | 0 |  | 16.56 |  |  | 654.6 |  | 0 | 0 | 0.52 | 26.6 | 0 | 0 | 117.6 |  | 23.2 | 68030.4 |  | 3.32 |  | 26927.2 | 0 |  |  | 378.4 | 0 | 15.36 | 0 | 23.2 | 0 | 2.92 |  | 0 |  | 69.34 |  |  | 0 | 0 |  | 0 |  | 0 | 53 | 14.28 |  | 10.2 | 5335.4 | 0 | 437.6 | 8.8 | 20.72 | 23.96 | 228 | 2 | 1.6 |  |  | 0.8 |  | 1.6 | 1.4 | [6 empty] | 5.00m @ 3.42 Au_ppm_BESTEL | 1 | 272697.743 | 702375.2096 | 97.3554
OKWT20-003 | 0 | 24 | OKWT20-003 | 24 | 0.9815 | 0 |  | 35.2125 |  |  | 610.5417 |  | 0 | 0 | 0 | 60.0417 | 0 | 0 | 68.7083 |  | 49.9583 | 96691.7083 |  | 5.3875 |  | 27955.9583 | 35.625 |  |  | 619.1667 | 7.1958 | 14.7042 | 0 | 4.1667 | 2106.5833 | 20.9167 |  | 0 |  | 61.9375 |  |  | 225.7917 | 0 |  | 0 |  | 0.58333 | 49.2833 | 12.3375 |  | 5.4583 | 7909.875 | 0 | 604 | 26.875 | 21.6792 | 35.3625 | 206.2083 | 2 | 0.83333 | 0.125 |  | 0.16667 |  | 0.54167 | 1.1667 | [6 empty] | 24.00m @ 0.98 Au_ppm_BESTEL | 1 | 272970.7908 | 702649.9847 | 70.5958
OKWT20-004 | 94 | 100 | OKWT20-004 | 6 | 0.79067 | 0 |  | 22.4333 |  |  | 440.6667 |  | 0 | 0 | 0 | 19 | 0 | 0 | 79.6667 |  | 78 | 47397 |  | 6.3333 |  | 15698 | 0 |  |  | 42.6667 | 0 | 21.3667 | 0 | 13.3333 | 0 | 0 |  | 0 |  | 44.7 |  |  | 0 | 0 |  | 0 |  | 0 | 28.6333 | 22.2667 |  | 10.3333 | 20387 | 0 | 903.6667 | 56 | 75 | 28.8 | 448.3333 | 1.6667 | 1 | 1 | [11 empty] | 6.00m @ 0.79 Au_ppm_BESTEL | 1 | 272733.4433 | 702319.3906 | 108.6442
OKWT20-004 | 116 | 128 | OKWT20-004 | 12 | 2 | 0.56667 |  | 27.5333 |  |  | 376.8333 |  | 0 | 0 | 0 | 13.8333 | 0 | 0 | 162 |  | 59.6667 | 129482.3333 |  | 4.9667 |  | 14311.8333 | 0 |  |  | 227.5 | 1.1667 | 16.85 | 0 | 31 | 3298 | 1.3667 |  | 0 |  | 31.85 |  |  | 0 | 1.1667 |  | 0 |  | 0 | 23.7 | 15.3667 |  | 2.1667 | 10327.8333 | 0 | 753.6667 | 27.5 | 19.0333 | 48.6 | 168.6667 | 1 | 2 | [12 empty] | 12.00m @ 2.00 Au_ppm_BESTEL | 1 | 272711.2093 | 702309.4855 | 113.5245
OKWT20-004 | 138 | 140 | OKWT20-004 | 2 | 0.501 | 0 |  | 12.3 |  |  | 533 |  | 0 | 0 | 0 | 0 | 0 | 0 | 181 |  | 14 | 44834 |  | 0 |  | 24540 | 0 |  |  | 719 | 0 | 13.2 | 0 | 27 | 0 | 21 |  | 0 |  | 80.2 |  |  | 870 | 0 |  | 0 |  | 0 | 87 | 13.4 |  | 11 | 5251 | 0 | 347 | 0 | 9.5 | 28 | 191 | 0 | 2 | [12 empty] | 2.00m @ 0.50 Au_ppm_BESTEL | 1 | 272696.4974 | 702301.6313 | 116.7795
OKWT20-006 | 70 | 72 | OKWT20-006 | 2 | 2.494 | 0 |  | 12 |  |  | 628 |  | 0 | 0 | 0 | 87 | 0 | 0 | 675 |  | 0 | 16442 |  | 5.9 |  | 20455 | 0 |  |  | 39 | 0 | 18.3 | 0 | 0 | 0 | 6.1 |  | 0 |  | 85.7 |  |  | 0 | 0 |  | 0 |  | 0 | 40 | 22.5 |  | 15 | 8497 | 0 | 542 | 0 | 19.1 | 14 | 198 | 0 | 1 | [12 empty] | 2.00m @ 2.49 Au_ppm_BESTEL | 1 | 272944.5238 | 701991.6614 | 97.1303
OKWT20-007 | 158 | 164 | OKWT20-007 | 6 | 0.43733 | 0 |  | 23.6333 |  |  | 863.6667 |  | 0 | 0 | 0 | 0 | 0 | 0 | 131.6667 |  | 4.3333 | 26971.6667 |  | 8.0667 |  | 25774 | 0 |  |  | 22.6667 | 2 | 23.3667 | 0 | 18.3333 | 0 | 0 |  | 0 |  | 95.6667 |  |  | 0 | 0 |  | 0 |  | 2.6667 | 35.2667 | 24.7333 |  | 23.3333 | 10678.3333 | 0 | 738 | 4.6667 | 34.2667 | 15.3 | 408.3333 | 1 | 0.66667 | 0.66667 | [11 empty] | 6.00m @ 0.44 Au_ppm_BESTEL | 1 | 272733.374 | 701408.1346 | 112.1532
OKWT20-007 | 170 | 172 | OKWT20-007 | 2 | 0.563 | 0 |  | 38 |  |  | 106 |  | 0 | 0 | 3.4 | 0 | 0 | 0 | 0 |  | 0 | 218927 |  | 11 |  | 3174 | 0 |  |  | 69 | 0 | 41 | 0 | 0 | 0 | 0 |  | 0 |  | 4.6 |  |  | 0 | 0 |  | 0 |  | 9 | 28 | 34 |  | 22 | 29880 | 0 | 2035 | 0 | 24 | 32 | 508 | 0 | [13 empty] | 2.00m @ 0.56 Au_ppm_BESTEL | 1 | 272724.6699 | 701403.6996 | 114.2891
OKWT20-007 | 180 | 184 | OKWT20-007 | 4 | 0.444 | 0 |  | 35.5 |  |  | 107.5 |  | 0 | 0 | 0 | 0 | 0 | 0 | 122 |  | 0 | 194242 |  | 12 |  | 3282.5 | 0 |  |  | 105 | 12 | 36 | 0 | 0 | 10473 | 0 |  | 0 |  | 3.75 |  |  | 0 | 6 |  | 0 |  | 0 | 20 | 25.5 |  | 5.5 | 41546.5 | 0 | 2572 | 16.5 | 36 | 41 | 399 | 0 | [13 empty] | 4.00m @ 0.44 Au_ppm_BESTEL | 1 | 272715.0342 | 701398.79 | 116.2979
OKWT20-008 | 8 | 14 | OKWT20-008 | 6 | 1.83 | 0 |  | 31.5 |  |  | 196.5 |  | 0 | 0 | 0.775 | 15 | 0 | 0 | 79 |  | 10 | 71230.75 |  | 0 |  | 11676.25 | 16.5 |  |  | 32.25 | 1446.5 | 9.425 | 0 | 8.75 | 0 | 34.25 |  | 0 |  | 23.375 |  |  | 587.75 | 0 |  | 0 |  | 0 | 15.725 | 9.775 |  | 3.25 | 5106.75 | 0 | 254.25 | 41.5 | 16.575 | 18.75 | 152.5 | 3 | 1 | [12 empty] | 6.00m @ 1.83 Au_ppm_BESTEL | 1 | 272983.8537 | 702743.0504 | 58.085
OKWT20-009 | 0 | 10 | OKWT20-009 | 10 | 3.7666 | 0 |  | 16.74 |  |  | 398.8 |  | 0 | 0 | 0 | 0 | 165.6 | 0 | 271.8 |  | 37.8 | 242693.8 |  | 8.82 |  | 13290.8 | 0 |  |  | 55 | 0 | 19 | 0 | 11.6 | 0 | 11 |  | 0 |  | 41.2 |  |  | 0 | 0 |  | 0.68 |  | 4 | 21.18 | 18.92 |  | 5.2 | 12143.8 | 0 | 1496.8 | 0 | 16 | 60 | 194.6 | 0.4 | [13 empty] | 10.00m @ 3.77 Au_ppm_BESTEL | 1 | 272634.5873 | 700881.9423 | 94.5393
OKWT20-009 | 14 | 16 | OKWT20-009 | 2 | 0.476 | 0 |  | 22 |  |  | 238 |  | 0 | 0 | 0 | 0 | 0 | 0 | 95 |  | 125 | 169219 |  | 9 |  | 10164 | 0 |  |  | 113 | 0 | 23 | 0 | 0 | 0 | 0 |  | 0 |  | 26.6 |  |  | 0 | 0 |  | 0 |  | 0 | 27 | 26 |  | 0 | 25822 | 0 | 1702 | 0 | 41 | 47 | 253 | 1 | [13 empty] | 2.00m @ 0.48 Au_ppm_BESTEL | 1 | 272626.2045 | 700878.0319 | 98.292
OKWT20-009 | 20 | 50 | OKWT20-009 | 30 | 2.2442 | 0 |  | 21.86 |  |  | 310.6 |  | 0 | 0 | 0 | 9.7333 | 0 | 0 | 84.4 |  | 46.8 | 147188.6 |  | 7.9667 |  | 15096.5333 | 0 |  |  | 124.9333 | 1.0667 | 21.0867 | 0 | 6.7333 | 4604.6 | 0 |  | 0 |  | 37.7067 |  |  | 179.5333 | 0 |  | 0.33333 |  | 0.93333 | 14.5667 | 20.4267 |  | 4.0667 | 21768.3333 | 0 | 1187.4667 | 29.2667 | 30.3333 | 76.0667 | 220 | 0.8 | 0.53333 | 0.13333 |  |  |  | 0.33333 | 0.93333 | [6 empty] | 30.00m @ 2.24 Au_ppm_BESTEL | 1 | 272610.3065 | 700869.9897 | 107.3741
OKWT20-009 | 58 | 78 | OKWT20-009 | 20 | 0.8502 | 0 |  | 23.11 |  |  | 300.7 |  | 0 | 0 | 0 | 0 | 0 | 13.4 | 191.7 |  | 36.3 | 77896.4 |  | 7.84 |  | 19396.3 | 9.7 |  |  | 50.3 | 3.7 | 17.66 | 0 | 10.1 | 1198.8 | 0 |  | 0 |  | 49.49 |  |  | 0 | 0 |  | 0.18 |  | 0.7 | 12.9 | 21.15 |  | 10.4 | 15001.1 | 0 | 691.8 | 38.3 | 21.39 | 32.14 | 209.9 | 0.7 | [5 empty] | 0.2 | 3.7 | [6 empty] | 20.00m @ 0.85 Au_ppm_BESTEL | 1 | 272584.2669 | 700855.0768 | 121.0388
OKWT20-009 | 82 | 132 | OKWT20-009 | 50 | 2.0414 | 0 |  | 28.656 |  |  | 249.8 |  | 0 | 0 | 0 | 13.24 | 0 | 0 | 306.16 |  | 6.4 | 273974.52 |  | 9.46 |  | 13505.84 | 0 |  |  | 104.64 | 5.76 | 26.568 | 0 | 0 | 11929.24 | 5.2 |  | 0 |  | 31.784 |  |  | 0 | 1.84 |  | 0.9 |  | 1.52 | 16.072 | 26.308 |  | 9.52 | 25392.76 | 0 | 1911.6 | 34.52 | 31.616 | 66.108 | 314.04 | 0.08 | [13 empty] | 50.00m @ 2.04 Au_ppm_BESTEL | 1 | 272551.6014 | 700836.9983 | 132.2629
OKWT20-013 | 46 | 48 | OKWT20-013 | 2 | 0.783 | 0 |  | 12 |  |  | 920 |  | 0 | 0 | 0 | 0 | 0 | 0 | 174 |  | 0 | 169522 |  | 6 |  | 24479 | 0 |  |  | 139 | 0 | 17 | 0 | 0 | 13411 | 0 |  | 0 |  | 66 |  |  | 0 | 0 |  | 0 |  | 0 | 93 | 18 |  | 0 | 5482 | 0 | 629 | 0 | 10.8 | 51 | 204 | 0 | [13 empty] | 2.00m @ 0.78 Au_ppm_BESTEL | 1 | 272722.3669 | 700470.0905 | 79.0315
OKWT20-013 | 82 | 84 | OKWT20-013 | 2 | 0.494 | 0 |  | 19 |  |  | 741 |  | 0 | 0 | 0 | 0 | 0 | 0 | 95 |  | 0 | 217498 |  | 5 |  | 24941 | 0 |  |  | 74 | 0 | 18 | 0 | 0 | 11876 | 0 |  | 0 |  | 47 |  |  | 0 | 0 |  | 0 |  | 0 | 61 | 14 |  | 11 | 4459 | 0 | 609 | 0 | 7.8 | 125 | 129 | 0 | 1 | [12 empty] | 2.00m @ 0.49 Au_ppm_BESTEL | 1 | 272695.0669 | 700446.9356 | 81.769
OKWT20-013 | 114 | 116 | OKWT20-013 | 2 | 1.095 | 0 |  | 8.2 |  |  | 819 |  | 0 | 0 | 0 | 80 | 0 | 0 | 130 |  | 0 | 20759 |  | 6.1 |  | 18352 | 0 |  |  | 20 | 0 | 15.2 | 0 | 16 | 0 | 0 |  | 0 |  | 78.7 |  |  | 0 | 0 |  | 0 |  | 0 | 93 | 25 |  | 18 | 7137 | 0 | 485 | 0 | 22.5 | 12.8 | 292 | 0 | 2 | [12 empty] | 2.00m @ 1.09 Au_ppm_BESTEL | 1 | 272667.305 | 700431.4557 | 84.7062
OKWT20-013 | 136 | 148 | OKWT20-013 | 12 | 0.80333 | 0 |  | 18.7 |  |  | 687.6667 |  | 0 | 0 | 0 | 0 | 0 | 0 | 155.5 |  | 0 | 69598.5 |  | 8.2333 |  | 26854.8333 | 0 |  |  | 30.3333 | 0 | 18.4167 | 0 | 7.1667 | 0 | 0 |  | 0 |  | 86.4333 |  |  | 0 | 0 |  | 0 |  | 0 | 51.8333 | 24.9833 |  | 15.5 | 9555.8333 | 0 | 563.6667 | 0 | 13.5667 | 18.5167 | 313.5 | 0 | [13 empty] | 12.00m @ 0.80 Au_ppm_BESTEL | 1 | 272642.5519 | 700420.9861 | 86.4565
OKWT20-013 | 166 | 168 | OKWT20-013 | 2 | 1.937 | 0 |  | 16.2 |  |  | 187 |  | 0 | 0 | 0 | 0 | 0 | 0 | 237 |  | 0 | 59425 |  | 7 |  | 7865 | 0 |  |  | 15 | 0 | 18.9 | 0 | 25 | 0 | 0 |  | 0 |  | 28.3 |  |  | 0 | 0 |  | 0 |  | 0 | 18.1 | 28.5 |  | 14 | 15857 | 0 | 693 | 35 | 23.4 | 16.3 | 322 | 0 | [13 empty] | 2.00m @ 1.94 Au_ppm_BESTEL | 1 | 272619.9336 | 700411.8477 | 91.9166
OKWT20-014 | 48 | 50 | OKWT20-014 | 2 | 0.533 | 0 |  | 0 |  |  | 240 |  | 0 | 0 | 0 | 0 | 0 | 0 | 224 |  | 0 | 686074 |  | 0 |  | 4809 | 0 |  |  | 917 | 10 | 30 | 0 | 0 | 18538 | 76 |  | 0 |  | 19 |  |  | 0 | 0 |  | 0 |  | 8 | 6 | 0 |  | 0 | 15045 | 0 | 2668 | 0 | 7 | 104 | 158 | 0 | [13 empty] | 2.00m @ 0.53 Au_ppm_BESTEL | 1 | 273241.2242 | 702627.3036 | 72.6138
OKWT20-014 | 56 | 58 | OKWT20-014 | 2 | 1.82 | 0 |  | 0 |  |  | 92 |  | 0 | 0 | 0 | 0 | 0 | 0 | 165 |  | 0 | 795629 |  | 0 |  | 1974 | 0 |  |  | 206 | 0 | 34 | 0 | 0 | 24812 | 96 |  | 0 |  | 24 |  |  | 0 | 0 |  | 0 |  | 9 | 0 | 0 |  | 0 | 15574 | 0 | 3008 | 0 | 0 | 125 | 154 | 0 | [13 empty] | 2.00m @ 1.82 Au_ppm_BESTEL | 1 | 273248.5174 | 702630.5508 | 73.1021
OKWT20-014 | 134 | 136 | OKWT20-014 | 2 | 1.141 | 0 |  | 33 |  |  | 108 |  | 0 | 0 | 0 | 0 | 0 | 0 | 325 |  | 0 | 293982 |  | 0 |  | 2873 | 78 |  |  | 100 | 5 | 19 | 0 | 0 | 12150 | 0 |  | 0 |  | 4.5 |  |  | 0 | 0 |  | 0 |  | 8 | 19 | 13 |  | 0 | 11136 | 0 | 1517 | 0 | 0 | 49 | 159 | 0 | [13 empty] | 2.00m @ 1.14 Au_ppm_BESTEL | 1 | 273315.9639 | 702669.5723 | 71.9197
OKWT20-015 | 1.4 | 3.4 | OKWT20-015 | 2 | 5.972 | [54 empty] | 1 | 1 |  |  |  |  | 0.2 | 8 | [6 empty] | 2.00m @ 5.97 Au_ppm_BESTEL | 1 | 272651.0361 | 702537.5998 | 84.1654
OKWT20-016 | 22 | 26 | OKWT20-016 | 4 | 2.3045 | [54 empty] | 2 | [13 empty] | 4.00m @ 2.30 Au_ppm_BESTEL | 1 | 272746.6262 | 702503.4921 | 78.812
OKWT20-017 | 4 | 6 | OKWT20-017 | 2 | 0.888 | [54 empty] | 2 | 2 | 2 | [11 empty] | 2.00m @ 0.89 Au_ppm_BESTEL | 1 | 272727.5209 | 702717.5184 | 52.524
OKWT20-017 | 24 | 30 | OKWT20-017 | 6 | 3.5827 | [54 empty] | 2 | 1 |  |  | 0.66667 | [9 empty] | 6.00m @ 3.58 Au_ppm_BESTEL | 1 | 272706.631 | 702711.5862 | 52.524
OKWT20-018 | 68 | 70 | OKWT20-018 | 2 | 1.068 | [54 empty] | 2 | 1 | [12 empty] | 2.00m @ 1.07 Au_ppm_BESTEL | 1 | 272527.1943 | 700750.101 | 127.454
OKWT20-018 | 82 | 84 | OKWT20-018 | 2 | 0.426 | [54 empty] | 2 | 1 | [12 empty] | 2.00m @ 0.43 Au_ppm_BESTEL | 1 | 272538.5116 | 700758.3235 | 127.5761
OKWT20-018 | 88 | 90 | OKWT20-018 | 2 | 0.691 | [54 empty] | 2 | 2 | [12 empty] | 2.00m @ 0.69 Au_ppm_BESTEL | 1 | 272543.345 | 700761.8352 | 128.1272
OKWT20-018 | 102 | 112 | OKWT20-018 | 10 | 0.5862 | [54 empty] | 2 | 1.2 |  |  | 0.4 | [9 empty] | 10.00m @ 0.59 Au_ppm_BESTEL | 1 | 272557.8947 | 700772.4061 | 128.4169
OKWT20-018 | 126 | 140 | OKWT20-018 | 14 | 2.7573 | [54 empty] | 2 | 1.4286 | [12 empty] | 14.00m @ 2.76 Au_ppm_BESTEL | 1 | 272578.7961 | 700787.5919 | 125.5776
OKWT20-018 | 154 | 164 | OKWT20-018 | 10 | 0.5206 | [54 empty] | 2 | 1 | [12 empty] | 10.00m @ 0.52 Au_ppm_BESTEL | 1 | 272599.4481 | 700802.5899 | 120.6581
OKWT20-018 | 172 | 174 | OKWT20-018 | 2 | 0.529 | [54 empty] | 2 | 1 | 1 | [11 empty] | 2.00m @ 0.53 Au_ppm_BESTEL | 1 | 272611.1281 | 700809.608 | 117.5016
OKWT20-018 | 178 | 182 | OKWT20-018 | 4 | 0.5045 | [54 empty] | 2 | 1 | 1 | [11 empty] | 4.00m @ 0.50 Au_ppm_BESTEL | 1 | 272617.2558 | 700812.6025 | 115.9254
OKWT20-018 | 206 | 208 | OKWT20-018 | 2 | 0.4 | [54 empty] | 2 | 1 | 2 | [11 empty] | 2.00m @ 0.40 Au_ppm_BESTEL | 1 | 272640.9012 | 700824.1352 | 109.8517
OKWT20-018 | 216 | 220 | OKWT20-018 | 4 | 2.237 | [54 empty] | 2 | 2 | 2 | [11 empty] | 4.00m @ 2.24 Au_ppm_BESTEL | 1 | 272650.5346 | 700828.8337 | 107.3773
OKWT20-019 | 160 | 168 | OKWT20-019 | 8 | 0.733 | [54 empty] | 0 | 2 | 1 | [11 empty] | 8.00m @ 0.73 Au_ppm_BESTEL | 1 | 272550.6027 | 700922.6158 | 126.6274
OKWT20-019 | 178 | 180 | OKWT20-019 | 2 | 1.624 | [54 empty] | 0 | 1 | 1 | [11 empty] | 2.00m @ 1.62 Au_ppm_BESTEL | 1 | 272563.5833 | 700930.0347 | 125.5068
OKWT20-021 | 24 | 26 | OKWT20-021 | 2 | 1.24 | [54 empty] | 1 | [13 empty] | 2.00m @ 1.24 Au_ppm_BESTEL | 1 | 272739.4489 | 701246.8332 | 120.2236
OKWT20-021 | 50 | 54 | OKWT20-021 | 4 | 1.44 | [54 empty] | 1 | 1 | 1 | 1 | [10 empty] | 4.00m @ 1.44 Au_ppm_BESTEL | 1 | 272761.6362 | 701261.9436 | 122.7716
OKWT20-021 | 78 | 80 | OKWT20-021 | 2 | 0.831 | [54 empty] | 1 | 1 | 1 | 1 | [10 empty] | 2.00m @ 0.83 Au_ppm_BESTEL | 1 | 272782.5172 | 701278.2155 | 128.0774
OKWT20-022 | 10 | 12 | OKWT20-022 | 2 | 2.452 | [54 empty] | 1 | 1 |  |  |  |  | 2 | 4 | [6 empty] | 2.00m @ 2.45 Au_ppm_BESTEL | 1 | 272726.7913 | 701112.3131 | 57.3547
OKWT20-022 | 26 | 30 | OKWT20-022 | 4 | 6.2815 | [54 empty] | 1 | 1 |  |  |  |  | 1 | 2 | [6 empty] | 4.00m @ 6.28 Au_ppm_BESTEL | 1 | 272740.0698 | 701122.5955 | 57.7758
OKWT20-023 | 2 | 4 | OKWT20-023 | 2 | 0.428 | [55 empty] | 2 | 1 |  |  |  | 1 | 2 | [6 empty] | 2.00m @ 0.43 Au_ppm_BESTEL | 1 | 272714.2446 | 701091.669 | 61.8144
OKWT20-023 | 12 | 18 | OKWT20-023 | 6 | 5.8247 | [54 empty] | 1 | 2 | 1 |  |  |  | 2 | 3.3333 | [6 empty] | 6.00m @ 5.82 Au_ppm_BESTEL | 1 | 272719.2228 | 701102.3448 | 64.1041
OKWT21-024 | 82 | 84 | OKWT21-024 | 2 | 5.74 | [54 empty] | 2 | 1 | [12 empty] | 2.00m @ 5.74 Au_ppm_BESTEL | 1 | 272720.7403 | 702592.8313 | 84.8516
OKWT21-024 | 98 | 100 | OKWT21-024 | 2 | 1.736 | [54 empty] | 2 | 1 | [12 empty] | 2.00m @ 1.74 Au_ppm_BESTEL | 1 | 272735.231 | 702599.283 | 86.1814
OKWT21-024 | 120 | 122 | OKWT21-024 | 2 | 1.237 | [54 empty] | 0 | [13 empty] | 2.00m @ 1.24 Au_ppm_BESTEL | 1 | 272754.6952 | 702609.1945 | 85.2354
OKWT21-025 | 62 | 64 | OKWT21-025 | 2 | 2.392 | [54 empty] | 2 | [13 empty] | 2.00m @ 2.39 Au_ppm_BESTEL | 1 | 272845.3646 | 702678.7792 | 68.4404
OKWT21-026 | 8 | 16 | OKWT21-026 | 8 | 1.1142 | [68 empty] | 8.00m @ 1.11 Au_ppm_BESTEL | 1 | 272672.5761 | 701590.0412 | 102.9241
OKWT21-026 | 36 | 70.5 | OKWT21-026 | 34.5 | 5.588 | [54 empty] | 0.34783 | 0.66667 | 0.30435 | [11 empty] | 34.50m @ 5.59 Au_ppm_BESTEL | 1 | 272711.9246 | 701596.9794 | 92.7159
OKWT21-026 | 84 | 94 | OKWT21-026 | 10 | 0.4806 | [54 empty] | 1 | 1.4 |  |  |  |  | 0.2 | 0.2 | [6 empty] | 10.00m @ 0.48 Au_ppm_BESTEL | 1 | 272745.135 | 701602.9737 | 81.1846
OKWT21-026 | 98 | 104 | OKWT21-026 | 6 | 0.88233 | [54 empty] | 1.3333 | [13 empty] | 6.00m @ 0.88 Au_ppm_BESTEL | 1 | 272756.7253 | 701605.4373 | 79.3035
OKWT21-027 | 150 | 152 | OKWT21-027 | 2 | 0.583 | [54 empty] | 0 | [13 empty] | 2.00m @ 0.58 Au_ppm_BESTEL | 1 | 272479.8548 | 701636.9183 | 126.908
OKWT21-028 | 1 | 4.7 | OKWT21-028 | 3.7 | 0.61835 | [54 empty] | 2 | 0.81081 | [12 empty] | 3.70m @ 0.62 Au_ppm_BESTEL | 1 | 272969.466 | 702635.0756 | 71.7196
OKWT21-029 | 54 | 56 | OKWT21-029 | 2 | 1.951 | [68 empty] | 2.00m @ 1.95 g/t Au | 1 | 272523.5918 | 701134.106 | 123.0311 | 3.902
OKWT21-029 | 98 | 116 | OKWT21-029 | 18 | 0.76022 | [68 empty] | 18.00m @ 0.76 g/t Au | 1 | 272553.6166 | 701175.4316 | 113.9328 | 13.684
OKWT21-029 | 126 | 132 | OKWT21-029 | 6 | 0.57633 | [68 empty] | 6.00m @ 0.58 g/t Au | 1 | 272566.2906 | 701192.8759 | 118.082 | 3.458
OKWT21-029 | 152 | 154 | OKWT21-029 | 2 | 1.737 | [68 empty] | 2.00m @ 1.74 g/t Au | 1 | 272580.1434 | 701211.9426 | 122.6035 | 3.474
OKWT21-030 | 8 | 14 | OKWT21-030 | 6 | 1.811 | [54 empty] | 0.66667 | 2 | [12 empty] | 6.00m @ 1.81 g/t Au | 1 | 272984.535 | 702703.6773 | 67.3823 | 10.866
OKWT21-030 | 18 | 30 | OKWT21-030 | 12 | 2.4448 | [54 empty] | 1 | 2 | [12 empty] | 12.00m @ 2.44 g/t Au | 1 | 272981.6217 | 702716.2959 | 66.2493 | 29.338
OKWT21-032 | 0 | 36 | OKWT21-032 | 36 | 2.058 | [54 empty] | 1.7778 | 1.7778 | [12 empty] | 36.00m @ 2.06 g/t Au | 1 | 272646.9686 | 700400.1643 | 115.2378 | 74.088
OKWT21-032 | 42 | 52 | OKWT21-032 | 10 | 0.9252 | [54 empty] | 1 | 1 | 1 | [11 empty] | 10.00m @ 0.93 g/t Au | 1 | 272650.6484 | 700372.3063 | 121.2938 | 9.252
OKWT21-032 | 56 | 58 | OKWT21-032 | 2 | 0.927 | [54 empty] | 1 | 1 | 1 | [11 empty] | 2.00m @ 0.93 g/t Au | 1 | 272650.6484 | 700362.3143 | 121.5744 | 1.854
OKWT21-032 | 86 | 88 | OKWT21-032 | 2 | 0.431 | [55 empty] | 1 | [12 empty] | 2.00m @ 0.43 g/t Au | 1 | 272650.6484 | 700332.5067 | 118.3212 | 0.862
OKWT21-032 | 96 | 98 | OKWT21-032 | 2 | 0.49 | [68 empty] | 2.00m @ 0.49 g/t Au | 1 | 272650.6484 | 700322.5658 | 117.2359 | 0.98
OKWT21-034 | 24 | 26 | OKWT21-034 | 2 | 0.564 | [54 empty] | 2 | [13 empty] | 2.00m @ 0.56 g/t Au | 1 | 271759.4699 | 701992.9593 | 132.469 | 1.128
OKWT21-040 | 14 | 16 | OKWT21-040 | 2 | 0.451 | [68 empty] | 2.00m @ 0.45 g/t Au | 1 | 272812.2255 | 702619.0352 | 70.7259 | 0.902
OKWT21-042 | 80 | 82 | OKWT21-042 | 2 | 2.409 | [68 empty] | 2.00m @ 2.41 g/t Au | 1 | 273021.213 | 702283.9991 | 95.78 | 4.818
OKWT21-043 | 0 | 16 | OKWT21-043 | 16 | 0.71822 | [55 empty] | 1.5 | 0.75 | [11 empty] | 16.00m @ 0.72 g/t Au | 1 | 272731.7838 | 701629.239 | 101.2479 | 11.4915
OKWT21-043 | 23.5 | 31 | OKWT21-043 | 7.5 | 1.841 | [55 empty] | 2 | 1 | [11 empty] | 7.50m @ 1.84 g/t Au | 1 | 272748.0586 | 701639.4086 | 99.9312 | 13.8075
OKWT21-043 | 162.5 | 168.5 | OKWT21-043 | 6 | 1.3675 | [68 empty] | 6.00m @ 1.37 g/t Au | 1 | 272861.665 | 701710.3978 | 92.2699 | 8.205
OKWT21-043 | 171.5 | 176 | OKWT21-043 | 4.5 | 2.6377 | [68 empty] | 4.50m @ 2.64 g/t Au | 1 | 272868.6557 | 701714.7661 | 92.3041 | 11.8695
OKWT21-043 | 197.5 | 204 | OKWT21-043 | 6.5 | 0.59331 | [68 empty] | 6.50m @ 0.59 g/t Au | 1 | 272891.4844 | 701729.031 | 92.6851 | 3.8565
OKWT21-043 | 208.5 | 222 | OKWT21-043 | 13.5 | 0.79889 | [68 empty] | 13.50m @ 0.80 g/t Au | 1 | 272903.587 | 701736.5936 | 90.1466 | 10.785
OKWT21-043 | 229.5 | 233.5 | OKWT21-043 | 4 | 0.58688 | [68 empty] | 4.00m @ 0.59 g/t Au | 1 | 272917.0813 | 701745.0257 | 86.8647 | 2.3475
OKWT21-043 | 242 | 252 | OKWT21-043 | 10 | 2.1169 | [68 empty] | 10.00m @ 2.12 g/t Au | 1 | 272929.7667 | 701752.9524 | 82.8089 | 21.169
OKWT21-044 | 131 | 200 | OKWT21-044 | 69 | 5.9798 | [55 empty] | 0.32609 | [12 empty] | 69.00m @ 5.98 g/t Au | 1 | 272706.6209 | 701707.7302 | 142.748 | 412.604
OKWT21-044 | 210 | 212 | OKWT21-044 | 2 | 0.78 | [68 empty] | 2.00m @ 0.78 g/t Au | 1 | 272740.0263 | 701735.7607 | 143.054 | 1.56
OKWT21-045 | 53.5 | 56.5 | OKWT21-045 | 3 | 0.6105 | [55 empty] | 2 | [12 empty] | 3.00m @ 0.61 g/t Au | 1 | 272856.8874 | 701855.2773 | 106.3429 | 1.8315
OKWT21-045 | 230 | 233 | OKWT21-045 | 3 | 2.201 | [68 empty] | 3.00m @ 2.20 g/t Au | 1 | 272980.3883 | 701978.681 | 82.4441 | 6.603

## Assay
HOLEID | PROJECTCODE | SAMPLEID | SAMPFROM | SAMPTO | SAMPLETYPE | PRIORITY | SaDespatchL_D | SaLabJobNoL_D | SaRetDateL_D | SA_by | SA_date | SaRecPct_D | SA_kg | RECWEI_g | CRU_RX1_pct | PUL_RX1_pct | Au_ppm_BESTEL | Int | Au*Int | From | To |  | Composite
OKWD20-001 | OKO | 1069502 | 0 | 1.5 | DDH1/2 | 1 | 20-OKWD-019 | G20-1023 | 2021-01-05 | JT | 2020-12-10 |  |  | 2545 |  |  | 1.101 | 1.5 | 1.5
OKWD20-001 | OKO | 1069503 | 1.5 | 3 | DDH1/2 | 1 | 20-OKWD-019 | G20-1023 | 2021-01-05 | JT | 2020-12-10 |  |  | 2955 |  |  | 1.224 | 1.5 | 1.5
OKWD20-001 | OKO | 1069504 | 3 | 4.5 | DDH1/2 | 1 | 20-OKWD-019 | G20-1023 | 2021-01-05 | JT | 2020-12-10 |  |  | 1135 |  |  | 3.47 | 1.5 | 1.3
OKWD20-001 | OKO | 1069505 | 4.5 | 6 | DDH1/2 | 1 | 20-OKWD-019 | G20-1023 | 2021-01-05 | JT | 2020-12-10 |  |  | 1035 |  |  | 1.484 | 1.5 | 0.9
OKWD20-001 | OKO | 1069506 | 6 | 7.5 | DDH1/2 | 1 | 20-OKWD-019 | G20-1023 | 2021-01-05 | JT | 2020-12-11 |  |  | 2695 |  |  | 1.189 | 1.5 | 1.3
OKWD20-001 | OKO | 1069509 | 7.5 | 9.13 | DDH1/2 | 1 | 20-OKWD-019 | G20-1023 | 2021-01-05 | JT | 2020-12-11 |  |  | 4475 |  |  | 1.951 | 1.63 | 1.5
OKWD20-001 | OKO | 1069510 | 9.13 | 10.5 | DDH1/2 | 1 | 20-OKWD-019 | G20-1023 | 2021-01-05 | JT | 2020-12-11 |  |  | 3365 |  |  | 0.353 | 1.37 | 1.5
OKWD20-001 | OKO | 1069511 | 10.5 | 12.5 | DDH1/2 | 1 | 20-OKWD-019 | G20-1023 | 2021-01-05 | JT | 2020-12-11 |  |  | 5400 |  |  | 0.164 | 2 | 1.5
OKWD20-001 | OKO | 1069512 | 12.5 | 13.7 | DDH1/2 | 1 | 20-OKWD-019 | G20-1023 | 2021-01-05 | JT | 2020-12-11 |  |  | 2875 |  |  | 0.443 | 1.2 | 1.5
OKWD20-001 | OKO | 1069514 | 13.7 | 14.93 | DDH1/2 | 1 | 20-OKWD-019 | G20-1023 | 2021-01-05 | JT | 2020-12-11 |  |  | 2525 |  |  | 0.445 | 1.23 | 1.5
OKWD20-001 | OKO | 1069515 | 14.93 | 16.5 | DDH1/2 | 1 | 20-OKWD-019 | G20-1023 | 2021-01-05 | JT | 2020-12-11 |  |  | 3725 |  |  | 0.197 | 1.57 | 1.5
OKWD20-001 | OKO | 1069516 | 16.5 | 18 | DDH1/2 | 1 | 20-OKWD-019 | G20-1023 | 2021-01-05 | JT | 2020-12-11 |  |  | 4355 |  |  | 0.161 | 1.5 | 1.5
OKWD20-001 | OKO | 1069517 | 18 | 20 | DDH1/2 | 1 | 20-OKWD-019 | G20-1023 | 2021-01-05 | JT | 2020-12-11 |  |  | 4140 |  |  | 0.089 | 2 | 1.5
OKWD20-001 | OKO | 1069518 | 20 | 22 | DDH1/2 | 1 | 20-OKWD-019 | G20-1023 | 2021-01-05 | JT | 2020-12-11 |  |  | 4190 |  |  | 0.053 | 2 | 1.5
OKWD20-001 | OKO | 1069519 | 22 | 24 | DDH1/2 | 1 | 20-OKWD-019 | G20-1023 | 2021-01-05 | JT | 2020-12-11 |  |  | 5060 |  |  | 0.022 | 2 | 1.4
OKWD20-001 | OKO | 1069520 | 24 | 25.5 | DDH1/2 | 1 | 20-OKWD-019 | G20-1023 | 2021-01-05 | JT | 2020-12-11 |  |  | 2870 |  |  | 0.049 | 1.5 | 1.1
OKWD20-001 | OKO | 1069522 | 25.5 | 27 | DDH1/2 | 1 | 20-OKWD-019 | G20-1023 | 2021-01-05 | JT | 2020-12-11 |  |  | 2350 |  |  | 0.016 | 1.5 | 1
OKWD20-001 | OKO | 1069523 | 27 | 28.5 | DDH1/2 | 1 | 20-OKWD-019 | G20-1023 | 2021-01-05 | JT | 2020-12-11 |  |  | 1945 |  |  | 0.216 | 1.5 | 1
OKWD20-001 | OKO | 1069525 | 28.5 | 30 | DDH1/2 | 1 | 20-OKWD-019 | G20-1023 | 2021-01-05 | JT | 2020-12-11 |  |  | 3220 |  |  | 0.911 | 1.5 | 1
OKWD20-001 | OKO | 1069526 | 30 | 31.5 | DDH1/2 | 1 | 20-OKWD-019 | G20-1023 | 2021-01-05 | JT | 2020-12-11 |  |  | 2445 |  |  | 0.125 | 1.5 | 1
OKWD20-001 | OKO | 1069527 | 31.5 | 33 | DDH1/2 | 1 | 20-OKWD-019 | G20-1023 | 2021-01-05 | JT | 2020-12-11 |  |  | 1670 |  |  | 0.036 | 1.5 | 1
OKWD20-001 | OKO | 1069528 | 33 | 34.5 | DDH1/2 | 1 | 20-OKWD-019 | G20-1023 | 2021-01-05 | JT | 2020-12-11 |  |  | 2505 |  |  | 0.066 | 1.5 | 1
OKWD20-001 | OKO | 1069529 | 34.5 | 36 | DDH1/2 | 1 | 20-OKWD-019 | G20-1023 | 2021-01-05 | JT | 2020-12-11 |  |  | 2790 |  |  | 0.847 | 1.5 | 1.1
OKWD20-001 | OKO | 1069530 | 36 | 37.5 | DDH1/2 | 1 | 20-OKWD-019 | G20-1023 | 2021-01-05 | JT | 2020-12-11 |  |  | 3670 |  |  | 0.026 | 1.5 | 1.9
OKWD20-001 | OKO | 1069532 | 37.5 | 39 | DDH1/2 | 1 | 20-OKWD-019 | G20-1023 | 2021-01-05 | JT | 2020-12-11 |  |  | 4605 |  |  | 0.085 | 1.5 | 0.5
OKWD20-001 | OKO | 1069533 | 39 | 40.5 | DDH1/2 | 1 | 20-OKWD-019 | G20-1023 | 2021-01-05 | JT | 2020-12-11 |  |  | 3755 |  |  | 0.006 | 1.5 | 1.5
OKWD20-001 | OKO | 1069534 | 40.5 | 42 | DDH1/2 | 1 | 20-OKWD-019 | G20-1023 | 2021-01-05 | JT | 2020-12-11 |  |  | 4085 |  |  | 0.0025 | 1.5 | 1.5
OKWD20-001 | OKO | 1069535 | 42 | 43.5 | DDH1/2 | 1 | 20-OKWD-019 | G20-1023 | 2021-01-05 | JT | 2020-12-11 |  |  | 3025 |  |  | 0.006 | 1.5 | 1.3
OKWD20-001 | OKO | 1069536 | 43.5 | 44.8 | DDH1/2 | 1 | 20-OKWD-019 | G20-1023 | 2021-01-05 | JT | 2020-12-11 |  |  | 2380 |  |  | 0.0025 | 1.3 | 1.7
OKWD20-001 | OKO | 1069537 | 44.8 | 45.7 | DDH1/2 | 1 | 20-OKWD-019 | G20-1023 | 2021-01-05 | JT | 2020-12-11 |  |  | 2545 |  |  | 0.0025 | 0.9 | 2
OKWD20-001 | OKO | 1069538 | 45.7 | 47 | DDH1/2 | 1 | 20-OKWD-019 | G20-1023 | 2021-01-05 | JT | 2020-12-12 |  |  | 1820 |  |  | 0.013 | 1.3 | 1.5
OKWD20-001 | OKO | 1069539 | 47 | 48.5 | DDH1/2 | 1 | 20-OKWD-019 | G20-1023 | 2021-01-05 | JT | 2020-12-12 |  |  | 3210 |  |  | 0.017 | 1.5 | 1.6
OKWD20-001 | OKO | 1069540 | 48.5 | 50 | DDH1/2 | 1 | 20-OKWD-019 | G20-1023 | 2021-01-05 | JT | 2020-12-12 |  |  | 3255 | 100 | 98 | 0.009 | 1.5 | 0.9
OKWD20-001 | OKO | 1069542 | 50 | 51.5 | DDH1/2 | 1 | 20-OKWD-019 | G20-1023 | 2021-01-05 | JT | 2020-12-12 |  |  | 3755 |  |  | 3.06 | 1.5 | 1
OKWD20-001 | OKO | 1069543 | 51.5 | 53 | DDH1/2 | 1 | 20-OKWD-019 | G20-1023 | 2021-01-05 | JT | 2020-12-12 |  |  | 4070 |  |  | 3.1 | 1.5 | 1
OKWD20-001 | OKO | 1069544 | 53 | 54.5 | DDH1/2 | 1 | 20-OKWD-019 | G20-1023 | 2021-01-05 | JT | 2020-12-12 |  |  | 4045 |  |  | 1.416 | 1.5 | 1
OKWD20-001 | OKO | 1069545 | 54.5 | 56 | DDH1/2 | 1 | 20-OKWD-019 | G20-1023 | 2021-01-05 | JT | 2020-12-12 |  |  | 2080 |  |  | 0.353 | 1.5 | 1
OKWD20-001 | OKO | 1069546 | 56 | 57.5 | DDH1/2 | 1 | 20-OKWD-019 | G20-1023 | 2021-01-05 | JT | 2020-12-12 |  |  | 4695 |  |  | 0.136 | 1.5 | 1
OKWD20-001 | OKO | 1069547 | 57.5 | 59 | DDH1/2 | 1 | 20-OKWD-019 | G20-1023 | 2021-01-05 | JT | 2020-12-12 |  |  | 3065 |  |  | 3.32 | 1.5 | 0.5
OKWD20-001 | OKO | 1069548 | 59 | 60.5 | DDH1/2 | 1 | 20-OKWD-019 | G20-1023 | 2021-01-05 | JT | 2020-12-12 |  |  | 3850 |  |  | 0.064 | 1.5 | 2
OKWD20-001 | OKO | 1069549 | 60.5 | 61.9 | DDH1/2 | 1 | 20-OKWD-019 | G20-1023 | 2021-01-05 | JT | 2020-12-12 |  |  | 3360 |  |  | 2.378 | 1.4 | 2
OKWD20-001 | OKO | 1069550 | 61.9 | 63 | DDH1/2 | 1 | 20-OKWD-019 | G20-1023 | 2021-01-05 | JT | 2020-12-12 |  |  | 2355 |  |  | 2.89 | 1.1 | 1.5
OKWD20-001 | OKO | 1069552 | 63 | 64 | DDH1/2 | 1 | 20-OKWD-019 | G20-1023 | 2021-01-05 | JT | 2020-12-12 |  |  | 2070 |  |  | 0.024 | 1 | 1.5
OKWD20-001 | OKO | 1069553 | 64 | 65 | DDH1/2 | 1 | 20-OKWD-019 | G20-1023 | 2021-01-05 | JT | 2020-12-12 |  |  | 1705 |  |  | 0.048 | 1 | 1.5
OKWD20-001 | OKO | 1069554 | 65 | 66 | DDH1/2 | 1 | 20-OKWD-019 | G20-1023 | 2021-01-05 | JT | 2020-12-12 |  |  | 1550 |  |  | 0.682 | 1 | 1.5
OKWD20-001 | OKO | 1069555 | 66 | 67 | DDH1/2 | 1 | 20-OKWD-019 | G20-1023 | 2021-01-05 | JT | 2020-12-12 |  |  | 2585 |  |  | 5.69 | 1 | 1.5
OKWD20-001 | OKO | 1069556 | 67 | 68 | DDH1/2 | 1 | 20-OKWD-019 | G20-1023 | 2021-01-05 | JT | 2020-12-12 |  |  | 2535 |  |  | 0.263 | 1 | 1.5
OKWD20-001 | OKO | 1069557 | 68 | 69 | DDH1/2 | 1 | 20-OKWD-019 | G20-1023 | 2021-01-05 | JT | 2020-12-12 |  |  | 3000 |  |  | 0.054 | 1 | 1.5
OKWD20-001 | OKO | 1069558 | 69 | 70.1 | DDH1/2 | 1 | 20-OKWD-019 | G20-1023 | 2021-01-05 | JT | 2020-12-12 |  |  | 2920 |  |  | 0.529 | 1.1 | 1.5 | 50 | 70.1 | 20.1 | 1.0697
OKWD20-001 | OKO | 1069559 | 70.1 | 72 | DDH1/2 | 1 | 20-OKWD-019 | G20-1023 | 2021-01-05 | JT | 2020-12-12 |  |  | 4690 |  |  | 0.337 | 1.9 | 1.5
OKWD20-001 | OKO | 1069562 | 72 | 72.5 | DDH1/2 | 1 | 20-OKWD-019 | G20-1023 | 2021-01-05 | JT | 2020-12-12 |  |  | 2165 |  |  | 0.239 | 0.5 | 1.5
OKWD20-001 | OKO | 1069563 | 72.5 | 74 | DDH1/2 | 1 | 20-OKWD-019 | G20-1023 | 2021-01-05 | JT | 2020-12-12 |  |  | 4240 |  |  | 0.153 | 1.5 | 1.5
OKWD20-001 | OKO | 1069564 | 74 | 75.5 | DDH1/2 | 1 | 20-OKWD-019 | G20-1023 | 2021-01-05 | JT | 2020-12-12 |  |  | 4425 |  |  | 0.179 | 1.5 | 1.5
OKWD20-001 | OKO | 1069565 | 75.5 | 76.8 | DDH1/2 | 1 | 20-OKWD-019 | G20-1023 | 2021-01-05 | JT | 2020-12-12 |  |  | 4525 |  |  | 0.203 | 1.3 | 1.5
OKWD20-001 | OKO | 1069566 | 76.8 | 78.5 | DDH1/2 | 1 | 20-OKWD-019 | G20-1023 | 2021-01-05 | JT | 2020-12-12 |  |  | 5485 |  |  | 0.356 | 1.7 | 1.5
OKWD20-001 | OKO | 1069567 | 78.5 | 80.5 | DDH1/2 | 1 | 20-OKWD-019 | G20-1023 | 2021-01-05 | JT | 2020-12-12 |  |  | 5600 |  |  | 0.118 | 2 | 1.5
OKWD20-001 | OKO | 1069568 | 80.5 | 82 | DDH1/2 | 1 | 20-OKWD-019 | G20-1023 | 2021-01-05 | JT | 2020-12-12 |  |  | 4350 |  |  | 0.098 | 1.5 | 1.5
OKWD20-001 | OKO | 1069569 | 82 | 83.6 | DDH1/2 | 1 | 20-OKWD-019 | G20-1023 | 2021-01-05 | JT | 2020-12-12 |  |  | 5460 |  |  | 0.078 | 1.6 | 1.5
OKWD20-001 | OKO | 1069570 | 83.6 | 84.5 | DDH1/2 | 1 | 20-OKWD-019 | G20-1023 | 2021-01-05 | JT | 2020-12-13 |  |  | 2260 |  |  | 0.007 | 0.9 | 1.5
OKWD20-001 | OKO | 1069572 | 84.5 | 85.5 | DDH1/2 | 1 | 20-OKWD-019 | G20-1023 | 2021-01-05 | JT | 2020-12-13 |  |  | 3200 |  |  | 0.036 | 1 | 1.5
OKWD20-001 | OKO | 1069573 | 85.5 | 86.5 | DDH1/2 | 1 | 20-OKWD-019 | G20-1023 | 2021-01-05 | JT | 2020-12-13 |  |  | 3205 |  |  | 0.882 | 1 | 1.5
OKWD20-001 | OKO | 1069574 | 86.5 | 87.5 | DDH1/2 | 1 | 20-OKWD-019 | G20-1023 | 2021-01-05 | JT | 2020-12-13 |  |  | 2810 |  |  | 0.361 | 1 | 1.5
OKWD20-001 | OKO | 1069575 | 87.5 | 88.5 | DDH1/2 | 1 | 20-OKWD-019 | G20-1023 | 2021-01-05 | JT | 2020-12-13 |  |  | 3195 |  |  | 0.0025 | 1 | 1.5
OKWD20-001 | OKO | 1069578 | 88.5 | 89.5 | DDH1/2 | 1 | 20-OKWD-019 | G20-1023 | 2021-01-05 | JT | 2020-12-13 |  |  | 3170 |  |  | 0.0025 | 1 | 1.5
OKWD20-001 | OKO | 1069579 | 89.5 | 90 | DDH1/2 | 1 | 20-OKWD-019 | G20-1023 | 2021-01-05 | JT | 2020-12-13 |  |  | 1770 |  |  | 0.0025 | 0.5 | 1.5
OKWD20-001 | OKO | 1069580 | 90 | 92 | DDH1/2 | 1 | 20-OKWD-019 | G20-1023 | 2021-01-05 | JT | 2020-12-13 |  |  | 2885 | 98 | 97 | 0.416 | 2 | 1.5
OKWD20-001 | OKO | 1069582 | 92 | 94 | DDH1/2 | 1 | 20-OKWD-019 | G20-1023 | 2021-01-05 | JT | 2020-12-13 |  |  | 3395 |  |  | 0.029 | 2 | 1.5
OKWD20-001 | OKO | 1069583 | 94 | 95.5 | DDH1/2 | 1 | 20-OKWD-019 | G20-1023 | 2021-01-05 | JT | 2020-12-13 |  |  | 2595 |  |  | 0.0025 | 1.5 | 1.5
OKWD20-001 | OKO | 1069584 | 95.5 | 97 | DDH1/2 | 1 | 20-OKWD-019 | G20-1023 | 2021-01-05 | JT | 2020-12-13 |  |  | 3470 |  |  | 0.0025 | 1.5 | 1.5
OKWD20-001 | OKO | 1069585 | 97 | 98.5 | DDH1/2 | 1 | 20-OKWD-019 | G20-1023 | 2021-01-05 | JT | 2020-12-13 |  |  | 2505 |  |  | 0.0025 | 1.5 | 1.5
OKWD20-001 | OKO | 1069586 | 98.5 | 100 | DDH1/2 | 1 | 20-OKWD-019 | G20-1023 | 2021-01-05 | JT | 2020-12-13 |  |  | 3100 |  |  | 0.0025 | 1.5 | 1.5
OKWD20-001 | OKO | 1069587 | 100 | 101.5 | DDH1/2 | 1 | 20-OKWD-019 | G20-1023 | 2021-01-05 | JT | 2020-12-13 |  |  | 2725 |  |  | 0.0025 | 1.5 | 1.5
OKWD20-001 | OKO | 1069588 | 101.5 | 103 | DDH1/2 | 1 | 20-OKWD-019 | G20-1023 | 2021-01-05 | JT | 2020-12-13 |  |  | 2735 |  |  | 0.0025 | 1.5 | 1.5
OKWD20-001 | OKO | 1069589 | 103 | 104.5 | DDH1/2 | 1 | 20-OKWD-019 | G20-1023 | 2021-01-05 | JT | 2020-12-13 |  |  | 2825 |  |  | 0.0025 | 1.5 | 1.5
OKWD20-001 | OKO | 1069590 | 104.5 | 106 | DDH1/2 | 1 | 20-OKWD-019 | G20-1023 | 2021-01-05 | JT | 2020-12-13 |  |  | 2940 |  |  | 0.0025 | 1.5 | 1.5
OKWD20-001 | OKO | 1069592 | 106 | 107.5 | DDH1/2 | 1 | 20-OKWD-019 | G20-1023 | 2021-01-05 | JT | 2020-12-13 |  |  | 2830 |  |  | 0.0025 | 1.5 | 1.5
OKWD20-001 | OKO | 1069593 | 107.5 | 109 | DDH1/2 | 1 | 20-OKWD-019 | G20-1023 | 2021-01-05 | JT | 2020-12-13 |  |  | 2555 |  |  | 0.0025 | 1.5 | 1.5
OKWD20-001 | OKO | 1069594 | 109 | 110.5 | DDH1/2 | 1 | 20-OKWD-019 | G20-1023 | 2021-01-05 | JT | 2020-12-13 |  |  | 2985 |  |  | 0.0025 | 1.5 | 1.5
OKWD20-001 | OKO | 1069595 | 110.5 | 112 | DDH1/2 | 1 | 20-OKWD-019 | G20-1023 | 2021-01-05 | JT | 2020-12-13 |  |  | 3035 |  |  | 0.0025 | 1.5 | 1.5
OKWD20-001 | OKO | 1069596 | 112 | 113.5 | DDH1/2 | 1 | 20-OKWD-019 | G20-1023 | 2021-01-05 | JT | 2020-12-13 |  |  | 3165 |  |  | 0.0025 | 1.5 | 1
OKWD20-001 | OKO | 1069597 | 113.5 | 115 | DDH1/2 | 1 | 20-OKWD-019 | G20-1023 | 2021-01-05 | JT | 2020-12-13 |  |  | 2750 |  |  | 0.014 | 1.5 | 2
OKWD20-001 | OKO | 1069598 | 115 | 116.5 | DDH1/2 | 1 | 20-OKWD-019 | G20-1023 | 2021-01-05 | JT | 2020-12-13 |  |  | 2765 |  |  | 0.0025 | 1.5 | 2
OKWD20-001 | OKO | 1069599 | 116.5 | 118 | DDH1/2 | 1 | 20-OKWD-019 | G20-1023 | 2021-01-05 | JT | 2020-12-13 |  |  | 2305 |  |  | 0.0025 | 1.5 | 2
OKWD20-001 | OKO | 1069600 | 118 | 119.5 | DDH1/2 | 1 | 20-OKWD-019 | G20-1023 | 2021-01-05 | JT | 2020-12-13 |  |  | 2495 |  |  | 0.0025 | 1.5 | 2
OKWD20-001 | OKO | 1069602 | 119.5 | 121 | DDH1/2 | 1 | 20-OKWD-019 | G20-1023 | 2021-01-05 | JT | 2020-12-13 |  |  | 2755 |  |  | 0.0025 | 1.5 | 2
OKWD20-001 | OKO | 1069603 | 121 | 122.5 | DDH1/2 | 1 | 20-OKWD-019 | G20-1023 | 2021-01-05 | JT | 2020-12-13 |  |  | 2870 |  |  | 0.056 | 1.5 | 1.92
OKWD20-001 | OKO | 1069604 | 122.5 | 124 | DDH1/2 | 1 | 20-OKWD-019 | G20-1023 | 2021-01-05 | JT | 2020-12-13 |  |  | 3430 |  |  | 0.537 | 1.5 | 1.08
OKWD20-001 | OKO | 1069605 | 124 | 125.5 | DDH1/2 | 1 | 20-OKWD-019 | G20-1023 | 2021-01-05 | JT | 2020-12-13 |  |  | 3330 |  |  | 0.0025 | 1.5 | 2
OKWD20-001 | OKO | 1069606 | 125.5 | 127 | DDH1/2 | 1 | 20-OKWD-019 | G20-1023 | 2021-01-05 | JT | 2020-12-13 |  |  | 2875 |  |  | 0.0025 | 1.5 | 2
OKWD20-001 | OKO | 1069607 | 127 | 128.5 | DDH1/2 | 1 | 20-OKWD-019 | G20-1023 | 2021-01-05 | JT | 2020-12-13 |  |  | 3175 |  |  | 0.0025 | 1.5 | 2
OKWD20-001 | OKO | 1069608 | 128.5 | 130 | DDH1/2 | 1 | 20-OKWD-019 | G20-1023 | 2021-01-05 | JT | 2020-12-13 |  |  | 2955 |  |  | 0.007 | 1.5 | 2
OKWD20-001 | OKO | 1069609 | 130 | 131.5 | DDH1/2 | 1 | 20-OKWD-019 | G20-1023 | 2021-01-05 | JT | 2020-12-13 |  |  | 2945 |  |  | 0.0025 | 1.5 | 2
OKWD20-001 | OKO | 1069612 | 131.5 | 133 | DDH1/2 | 1 | 20-OKWD-019 | G20-1023 | 2021-01-05 | JT | 2020-12-13 |  |  | 2795 |  |  | 0.0025 | 1.5 | 2
OKWD20-001 | OKO | 1069613 | 133 | 134.5 | DDH1/2 | 1 | 20-OKWD-019 | G20-1023 | 2021-01-05 | JT | 2020-12-13 |  |  | 3180 |  |  | 0.0025 | 1.5 | 2
OKWD20-001 | OKO | 1069614 | 134.5 | 136 | DDH1/2 | 1 | 20-OKWD-019 | G20-1023 | 2021-01-05 | JT | 2020-12-13 |  |  | 2600 |  |  | 0.0025 | 1.5 | 2
OKWD20-001 | OKO | 1069615 | 136 | 137.5 | DDH1/2 | 1 | 20-OKWD-019 | G20-1023 | 2021-01-05 | JT | 2020-12-13 |  |  | 2850 |  |  | 0.0025 | 1.5 | 2
OKWD20-001 | OKO | 1069616 | 137.5 | 139 | DDH1/2 | 1 | 20-OKWD-019 | G20-1023 | 2021-01-05 | JT | 2020-12-13 |  |  | 2880 |  |  | 0.0025 | 1.5 | 2
OKWD20-001 | OKO | 1069617 | 139 | 140.5 | DDH1/2 | 1 | 20-OKWD-019 | G20-1023 | 2021-01-05 | JT | 2020-12-13 |  |  | 2965 |  |  | 0.0025 | 1.5 | 2
OKWD20-001 | OKO | 1069618 | 140.5 | 142 | DDH1/2 | 1 | 20-OKWD-019 | G20-1023 | 2021-01-05 | JT | 2020-12-13 |  |  | 2910 |  |  | 0.0025 | 1.5 | 1.2
OKWD20-001 | OKO | 1069619 | 142 | 143.5 | DDH1/2 | 1 | 20-OKWD-019 | G20-1023 | 2021-01-05 | JT | 2020-12-13 |  |  | 2845 |  |  | 0.458 | 1.5 | 1.2
OKWD20-001 | OKO | 1069620 | 143.5 | 145 | DDH1/2 | 1 | 20-OKWD-019 | G20-1023 | 2021-01-05 | JT | 2020-12-13 |  |  | 3000 |  |  | 0.018 | 1.5 | 1.6
OKWD20-001 | OKO | 1069622 | 145 | 146.5 | DDH1/2 | 1 | 20-OKWD-019 | G20-1023 | 2021-01-05 | JT | 2020-12-13 |  |  | 2915 |  |  | 0.0025 | 1.5 | 2
OKWD20-001 | OKO | 1069623 | 146.5 | 148 | DDH1/2 | 1 | 20-OKWD-019 | G20-1023 | 2021-01-05 | JT | 2020-12-13 |  |  | 2925 |  |  | 0.0025 | 1.5 | 2
OKWD20-001 | OKO | 1069624 | 148 | 149.5 | DDH1/2 | 1 | 20-OKWD-019 | G20-1023 | 2021-01-05 | JT | 2020-12-13 |  |  | 2940 |  |  | 0.0025 | 1.5 | 2
OKWD20-001 | OKO | 1069625 | 149.5 | 151 | DDH1/2 | 1 | 20-OKWD-019 | G20-1023 | 2021-01-05 | JT | 2020-12-13 |  |  | 2955 |  |  | 0.0025 | 1.5 | 2
OKWD20-001 | OKO | 1069626 | 151 | 152 | DDH1/2 | 1 | 20-OKWD-019 | G20-1023 | 2021-01-05 | JT | 2020-12-13 |  |  | 1905 |  |  | 0.0025 | 1 | 1.5
OKWD20-002 | OKO | 1069627 | 0 | 2 | DDH1/2 | 1 | 20-OKWD-020 | G20-1047 | 2021-01-09 | JT | 2020-12-14 |  |  | 4385 | 96 | 96 | 0.855 | 2 | 1.5
OKWD20-002 | OKO | 1069628 | 2 | 4 | DDH1/2 | 1 | 20-OKWD-020 | G20-1047 | 2021-01-09 | JT | 2020-12-14 |  |  | 3900 |  |  | 0.02 | 2 | 1.5
OKWD20-002 | OKO | 1069629 | 4 | 6 | DDH1/2 | 1 | 20-OKWD-020 | G20-1047 | 2021-01-09 | JT | 2020-12-14 |  |  | 2910 |  |  | 0.023 | 2 | 1.5
OKWD20-002 | OKO | 1069630 | 6 | 8 | DDH1/2 | 1 | 20-OKWD-020 | G20-1047 | 2021-01-09 | JT | 2020-12-14 |  |  | 3380 |  |  | 0.2 | 2 | 1
OKWD20-002 | OKO | 1069632 | 8 | 10 | DDH1/2 | 1 | 20-OKWD-020 | G20-1047 | 2021-01-09 | JT | 2020-12-14 |  |  | 3790 |  |  | 0.284 | 2 | 1.5
OKWD20-002 | OKO | 1069633 | 10 | 11.92 | DDH1/2 | 1 | 20-OKWD-020 | G20-1047 | 2021-01-09 | JT | 2020-12-14 |  |  | 4505 |  |  | 0.417 | 1.92 | 1.5
OKWD20-002 | OKO | 1069634 | 11.92 | 13 | DDH1/2 | 1 | 20-OKWD-020 | G20-1047 | 2021-01-09 | JT | 2020-12-14 |  |  | 2595 |  |  | 3.75 | 1.08 | 1.5
OKWD20-002 | OKO | 1069635 | 13 | 15 | DDH1/2 | 1 | 20-OKWD-020 | G20-1047 | 2021-01-09 | JT | 2020-12-14 |  |  | 3835 |  |  | 0.02 | 2 | 1.5
OKWD20-002 | OKO | 1069636 | 15 | 17 | DDH1/2 | 1 | 20-OKWD-020 | G20-1047 | 2021-01-09 | JT | 2020-12-14 |  |  | 5030 |  |  | 0.0025 | 2 | 1.5
OKWD20-002 | OKO | 1069637 | 17 | 19 | DDH1/2 | 1 | 20-OKWD-020 | G20-1047 | 2021-01-09 | JT | 2020-12-14 |  |  | 4625 |  |  | 0.0025 | 2 | 1.5
OKWD20-002 | OKO | 1069638 | 19 | 21 | DDH1/2 | 1 | 20-OKWD-020 | G20-1047 | 2021-01-09 | JT | 2020-12-14 |  |  | 4515 |  |  | 0.025 | 2 | 2
OKWD20-002 | OKO | 1069639 | 21 | 23 | DDH1/2 | 1 | 20-OKWD-020 | G20-1047 | 2021-01-09 | JT | 2020-12-14 |  |  | 4845 |  |  | 0.0025 | 2 | 2
OKWD20-002 | OKO | 1069640 | 23 | 25 | DDH1/2 | 1 | 20-OKWD-020 | G20-1047 | 2021-01-09 | JT | 2020-12-14 |  |  | 4590 |  |  | 0.0025 | 2 | 2
OKWD20-002 | OKO | 1069642 | 25 | 27 | DDH1/2 | 1 | 20-OKWD-020 | G20-1047 | 2021-01-09 | JT | 2020-12-14 |  |  | 4675 |  |  | 0.015 | 2 | 1.5
OKWD20-002 | OKO | 1069643 | 27 | 29 | DDH1/2 | 1 | 20-OKWD-020 | G20-1047 | 2021-01-09 | JT | 2020-12-14 |  |  | 5420 |  |  | 0.487 | 2 | 1.5
OKWD20-002 | OKO | 1069644 | 29 | 31 | DDH1/2 | 1 | 20-OKWD-020 | G20-1047 | 2021-01-09 | JT | 2020-12-14 |  |  | 5225 |  |  | 0.057 | 2 | 1.5
OKWD20-002 | OKO | 1069645 | 31 | 33 | DDH1/2 | 1 | 20-OKWD-020 | G20-1047 | 2021-01-09 | JT | 2020-12-14 |  |  | 5785 |  |  | 0.0025 | 2 | 1.5
OKWD20-002 | OKO | 1069646 | 33 | 35 | DDH1/2 | 1 | 20-OKWD-020 | G20-1047 | 2021-01-09 | JT | 2020-12-14 |  |  | 5400 |  |  | 0.0025 | 2 | 1.5
OKWD20-002 | OKO | 1069647 | 35 | 36.2 | DDH1/2 | 1 | 20-OKWD-020 | G20-1047 | 2021-01-09 | JT | 2020-12-14 |  |  | 3070 |  |  | 0.0025 | 1.2 | 1.5
OKWD20-002 | OKO | 1069648 | 36.2 | 37.4 | DDH1/2 | 1 | 20-OKWD-020 | G20-1047 | 2021-01-09 | JT | 2020-12-14 |  |  | 2520 |  |  | 0.128 | 1.2 | 1.5
OKWD20-002 | OKO | 1069649 | 37.4 | 39 | DDH1/2 | 1 | 20-OKWD-020 | G20-1047 | 2021-01-09 | JT | 2020-12-14 |  |  | 4115 |  |  | 0.181 | 1.6 | 1.5
OKWD20-002 | OKO | 1069650 | 39 | 41 | DDH1/2 | 1 | 20-OKWD-020 | G20-1047 | 2021-01-09 | JT | 2020-12-14 |  |  | 2985 |  |  | 0.239 | 2 | 1.5
OKWD20-002 | OKO | 1069652 | 41 | 43 | DDH1/2 | 1 | 20-OKWD-020 | G20-1047 | 2021-01-09 | JT | 2020-12-14 |  |  | 4665 |  |  | 0.0025 | 2 | 1.5
OKWD20-002 | OKO | 1069653 | 43 | 45 | DDH1/2 | 1 | 20-OKWD-020 | G20-1047 | 2021-01-09 | JT | 2020-12-14 |  |  | 3745 |  |  | 0.0025 | 2 | 1.1
OKWD20-002 | OKO | 1069654 | 45 | 47 | DDH1/2 | 1 | 20-OKWD-020 | G20-1047 | 2021-01-09 | JT | 2020-12-14 |  |  | 5085 |  |  | 0.0025 | 2 | 1.1
OKWD20-002 | OKO | 1069655 | 47 | 48.5 | DDH1/2 | 1 | 20-OKWD-020 | G20-1047 | 2021-01-09 | JT | 2020-12-14 |  |  | 5725 |  |  | 0.021 | 1.5 | 1.1
OKWD20-002 | OKO | 1069656 | 48.5 | 50 | DDH1/2 | 1 | 20-OKWD-020 | G20-1047 | 2021-01-09 | JT | 2020-12-14 |  |  | 5450 |  |  | 0.0025 | 1.5 | 1.2
OKWD20-002 | OKO | 1069657 | 50 | 51.5 | DDH1/2 | 1 | 20-OKWD-020 | G20-1047 | 2021-01-09 | JT | 2020-12-14 |  |  | 4740 |  |  | 0.0025 | 1.5 | 1.5
OKWD20-002 | OKO | 1069658 | 51.5 | 53 | DDH1/2 | 1 | 20-OKWD-020 | G20-1047 | 2021-01-09 | JT | 2020-12-14 |  |  | 5145 |  |  | 0.0025 | 1.5 | 1.5
OKWD20-002 | OKO | 1069659 | 53 | 54 | DDH1/2 | 1 | 20-OKWD-020 | G20-1047 | 2021-01-09 | JT | 2020-12-15 |  |  | 2305 |  |  | 0.0025 | 1 | 1.5
OKWD20-002 | OKO | 1069660 | 54 | 55.5 | DDH1/2 | 1 | 20-OKWD-020 | G20-1047 | 2021-01-09 | JT | 2020-12-15 |  |  | 2385 |  |  | 0.0025 | 1.5 | 1.5
OKWD20-002 | OKO | 1069662 | 55.5 | 57 | DDH1/2 | 1 | 20-OKWD-020 | G20-1047 | 2021-01-09 | JT | 2020-12-15 |  |  | 2785 |  |  | 0.042 | 1.5 | 1.5
OKWD20-002 | OKO | 1069663 | 57 | 58.5 | DDH1/2 | 1 | 20-OKWD-020 | G20-1047 | 2021-01-09 | JT | 2020-12-15 |  |  | 2845 |  |  | 0.0025 | 1.5 | 1.5
OKWD20-002 | OKO | 1069664 | 58.5 | 60 | DDH1/2 | 1 | 20-OKWD-020 | G20-1047 | 2021-01-09 | JT | 2020-12-15 |  |  | 2815 |  |  | 0.023 | 1.5 | 1.5
OKWD20-002 | OKO | 1069665 | 60 | 61.5 | DDH1/2 | 1 | 20-OKWD-020 | G20-1047 | 2021-01-09 | JT | 2020-12-15 |  |  | 2620 |  |  | 0.0025 | 1.5 | 1.5
OKWD20-002 | OKO | 1069666 | 61.5 | 63 | DDH1/2 | 1 | 20-OKWD-020 | G20-1047 | 2021-01-09 | JT | 2020-12-15 |  |  | 3100 | 90 | 97 | 0.0025 | 1.5 | 1.5
OKWD20-002 | OKO | 1069667 | 63 | 65 | DDH1/2 | 1 | 20-OKWD-020 | G20-1047 | 2021-01-09 | JT | 2020-12-15 |  |  | 3615 |  |  | 0.0025 | 2 | 1.5
OKWD20-002 | OKO | 1069668 | 65 | 67 | DDH1/2 | 1 | 20-OKWD-020 | G20-1047 | 2021-01-09 | JT | 2020-12-15 |  |  | 3870 |  |  | 0.015 | 2 | 1.5
OKWD20-002 | OKO | 1069669 | 67 | 69 | DDH1/2 | 1 | 20-OKWD-020 | G20-1047 | 2021-01-09 | JT | 2020-12-15 |  |  | 3795 |  |  | 0.011 | 2 | 1.5
OKWD20-002 | OKO | 1069670 | 69 | 70.5 | DDH1/2 | 1 | 20-OKWD-020 | G20-1047 | 2021-01-09 | JT | 2020-12-15 |  |  | 2705 |  |  | 0.007 | 1.5 | 1.5
OKWD20-002 | OKO | 1069672 | 70.5 | 72 | DDH1/2 | 1 | 20-OKWD-020 | G20-1047 | 2021-01-09 | JT | 2020-12-15 |  |  | 2865 |  |  | 0.0025 | 1.5 | 1.5
OKWD20-002 | OKO | 1069673 | 72 | 73.5 | DDH1/2 | 1 | 20-OKWD-020 | G20-1047 | 2021-01-09 | JT | 2020-12-15 |  |  | 2805 |  |  | 0.007 | 1.5 | 1.5
OKWD20-002 | OKO | 1069674 | 73.5 | 75 | DDH1/2 | 1 | 20-OKWD-020 | G20-1047 | 2021-01-09 | JT | 2020-12-15 |  |  | 2825 |  |  | 0.0025 | 1.5 | 1.5
OKWD20-002 | OKO | 1069675 | 75 | 76.5 | DDH1/2 | 1 | 20-OKWD-020 | G20-1047 | 2021-01-09 | JT | 2020-12-15 |  |  | 2890 |  |  | 0.0025 | 1.5 | 1.5
OKWD20-002 | OKO | 1069676 | 76.5 | 78 | DDH1/2 | 1 | 20-OKWD-020 | G20-1047 | 2021-01-09 | JT | 2020-12-15 |  |  | 2960 |  |  | 0.024 | 1.5 | 1.5
OKWD20-002 | OKO | 1069677 | 78 | 79.5 | DDH1/2 | 1 | 20-OKWD-020 | G20-1047 | 2021-01-09 | JT | 2020-12-15 |  |  | 2840 |  |  | 0.013 | 1.5 | 1.5
OKWD20-002 | OKO | 1069678 | 79.5 | 81 | DDH1/2 | 1 | 20-OKWD-020 | G20-1047 | 2021-01-09 | JT | 2020-12-15 |  |  | 2885 |  |  | 0.0025 | 1.5 | 1.5
OKWD20-002 | OKO | 1069679 | 81 | 82.5 | DDH1/2 | 1 | 20-OKWD-020 | G20-1047 | 2021-01-09 | JT | 2020-12-15 |  |  | 2960 |  |  | 0.0025 | 1.5 | 1.5
OKWD20-002 | OKO | 1069680 | 82.5 | 84 | DDH1/2 | 1 | 20-OKWD-020 | G20-1047 | 2021-01-09 | JT | 2020-12-15 |  |  | 2880 |  |  | 0.016 | 1.5 | 1.5
OKWD20-002 | OKO | 1069682 | 84 | 85.1 | DDH1/2 | 1 | 20-OKWD-020 | G20-1047 | 2021-01-09 | JT | 2020-12-15 |  |  | 2175 |  |  | 0.238 | 1.1 | 1.5
OKWD20-002 | OKO | 1069683 | 85.1 | 86.2 | DDH1/2 | 1 | 20-OKWD-020 | G20-1047 | 2021-01-09 | JT | 2020-12-15 |  |  | 2135 |  |  | 0.034 | 1.1 | 1.5
OKWD20-002 | OKO | 1069684 | 86.2 | 87.3 | DDH1/2 | 1 | 20-OKWD-020 | G20-1047 | 2021-01-09 | JT | 2020-12-15 |  |  | 2000 |  |  | 0.014 | 1.1 | 1.5
OKWD20-002 | OKO | 1069685 | 87.3 | 88.5 | DDH1/2 | 1 | 20-OKWD-020 | G20-1047 | 2021-01-09 | JT | 2020-12-15 |  |  | 2230 |  |  | 0.0025 | 1.2 | 1.5
OKWD20-002 | OKO | 1069686 | 88.5 | 90 | DDH1/2 | 1 | 20-OKWD-020 | G20-1047 | 2021-01-09 | JT | 2020-12-15 |  |  | 2970 |  |  | 0.007 | 1.5 | 1.5
OKWD20-002 | OKO | 1069687 | 90 | 91.5 | DDH1/2 | 1 | 20-OKWD-020 | G20-1047 | 2021-01-09 | JT | 2020-12-15 |  |  | 2730 |  |  | 0.013 | 1.5 | 1.5
OKWD20-002 | OKO | 1069688 | 91.5 | 93 | DDH1/2 | 1 | 20-OKWD-020 | G20-1047 | 2021-01-09 | JT | 2020-12-15 |  |  | 3155 |  |  | 0.008 | 1.5 | 1.5
OKWD20-002 | OKO | 1069689 | 93 | 94.5 | DDH1/2 | 1 | 20-OKWD-020 | G20-1047 | 2021-01-09 | JT | 2020-12-15 |  |  | 2985 |  |  | 0.01 | 1.5 | 1.5
OKWD20-002 | OKO | 1069690 | 94.5 | 96 | DDH1/2 | 1 | 20-OKWD-020 | G20-1047 | 2021-01-09 | JT | 2020-12-15 |  |  | 2965 |  |  | 0.094 | 1.5 | 1.5
OKWD20-002 | OKO | 1069692 | 96 | 97.5 | DDH1/2 | 1 | 20-OKWD-020 | G20-1047 | 2021-01-09 | JT | 2020-12-15 |  |  | 2880 |  |  | 0.0025 | 1.5 | 1.5
OKWD20-002 | OKO | 1069693 | 97.5 | 99 | DDH1/2 | 1 | 20-OKWD-020 | G20-1047 | 2021-01-09 | JT | 2020-12-15 |  |  | 2925 |  |  | 0.0025 | 1.5 | 1.5
OKWD20-002 | OKO | 1069694 | 99 | 100.5 | DDH1/2 | 1 | 20-OKWD-020 | G20-1047 | 2021-01-09 | JT | 2020-12-15 |  |  | 2875 |  |  | 0.031 | 1.5 | 1.5
OKWD20-002 | OKO | 1069695 | 100.5 | 102 | DDH1/2 | 1 | 20-OKWD-020 | G20-1047 | 2021-01-09 | JT | 2020-12-15 |  |  | 2750 |  |  | 0.007 | 1.5 | 1.5
OKWD20-002 | OKO | 1069696 | 102 | 103.5 | DDH1/2 | 1 | 20-OKWD-020 | G20-1047 | 2021-01-09 | JT | 2020-12-15 |  |  | 2675 |  |  | 0.007 | 1.5 | 1.5
OKWD20-002 | OKO | 1069697 | 103.5 | 105 | DDH1/2 | 1 | 20-OKWD-020 | G20-1047 | 2021-01-09 | JT | 2020-12-15 |  |  | 2900 |  |  | 0.005 | 1.5 | 1.5
OKWD20-002 | OKO | 1069698 | 105 | 106.5 | DDH1/2 | 1 | 20-OKWD-020 | G20-1047 | 2021-01-09 | JT | 2020-12-15 |  |  | 2815 |  |  | 0.156 | 1.5 | 1.5
OKWD20-002 | OKO | 1069699 | 106.5 | 108 | DDH1/2 | 1 | 20-OKWD-020 | G20-1047 | 2021-01-09 | JT | 2020-12-15 |  |  | 2925 |  |  | 0.029 | 1.5 | 1.5
OKWD20-002 | OKO | 1069700 | 108 | 109.5 | DDH1/2 | 1 | 20-OKWD-020 | G20-1047 | 2021-01-09 | JT | 2020-12-15 |  |  | 2980 |  |  | 0.156 | 1.5 | 1.5
OKWD20-002 | OKO | 1069702 | 109.5 | 111 | DDH1/2 | 1 | 20-OKWD-020 | G20-1047 | 2021-01-09 | JT | 2020-12-15 |  |  | 2475 |  |  | 0.0025 | 1.5 | 1.64
OKWD20-002 | OKO | 1069703 | 111 | 112.5 | DDH1/2 | 1 | 20-OKWD-020 | G20-1047 | 2021-01-09 | JT | 2020-12-15 |  |  | 3475 |  |  | 0.0025 | 1.5 | 1.46
OKWD20-002 | OKO | 1069704 | 112.5 | 114 | DDH1/2 | 1 | 20-OKWD-020 | G20-1047 | 2021-01-09 | JT | 2020-12-15 |  |  | 2960 |  |  | 0.0025 | 1.5 | 1.4
OKWD20-002 | OKO | 1069705 | 114 | 115.5 | DDH1/2 | 1 | 20-OKWD-020 | G20-1047 | 2021-01-09 | JT | 2020-12-15 |  |  | 3085 |  |  | 0.0025 | 1.5 | 2
OKWD20-002 | OKO | 1069706 | 115.5 | 117 | DDH1/2 | 1 | 20-OKWD-020 | G20-1047 | 2021-01-09 | JT | 2020-12-15 |  |  | 2955 | 93 | 98 | 0.347 | 1.5 | 1.5
OKWD20-002 | OKO | 1069707 | 117 | 118.5 | DDH1/2 | 1 | 20-OKWD-020 | G20-1047 | 2021-01-09 | JT | 2020-12-15 |  |  | 2751 |  |  | 0.0025 | 1.5 | 1.38
OKWD20-002 | OKO | 1069708 | 118.5 | 120 | DDH1/2 | 1 | 20-OKWD-020 | G20-1047 | 2021-01-09 | JT | 2020-12-15 |  |  | 2795 |  |  | 0.0025 | 1.5 | 1.37
OKWD20-002 | OKO | 1069709 | 120 | 121.5 | DDH1/2 | 1 | 20-OKWD-020 | G20-1047 | 2021-01-09 | JT | 2020-12-15 |  |  | 3115 |  |  | 0.377 | 1.5 | 1.35
OKWD20-002 | OKO | 1069710 | 121.5 | 123 | DDH1/2 | 1 | 20-OKWD-020 | G20-1047 | 2021-01-09 | JT | 2020-12-15 |  |  | 2880 |  |  | 0.157 | 1.5 | 1.4
OKWD20-002 | OKO | 1069712 | 123 | 124.5 | DDH1/2 | 1 | 20-OKWD-020 | G20-1047 | 2021-01-09 | JT | 2020-12-15 |  |  | 2805 |  |  | 0.0025 | 1.5 | 1.5
OKWD20-002 | OKO | 1069713 | 124.5 | 126 | DDH1/2 | 1 | 20-OKWD-020 | G20-1047 | 2021-01-09 | JT | 2020-12-15 |  |  | 3210 |  |  | 0.0025 | 1.5 | 1.5
OKWD20-002 | OKO | 1069714 | 126 | 127.5 | DDH1/2 | 1 | 20-OKWD-020 | G20-1047 | 2021-01-09 | JT | 2020-12-15 |  |  | 3180 |  |  | 0.007 | 1.5 | 1.5
OKWD20-002 | OKO | 1069715 | 127.5 | 129 | DDH1/2 | 1 | 20-OKWD-020 | G20-1047 | 2021-01-09 | JT | 2020-12-15 |  |  | 3190 |  |  | 0.11 | 1.5 | 1.5
OKWD20-002 | OKO | 1069716 | 129 | 130.5 | DDH1/2 | 1 | 20-OKWD-020 | G20-1047 | 2021-01-09 | JT | 2020-12-15 |  |  | 2985 |  |  | 0.0025 | 1.5 | 1.8
OKWD20-002 | OKO | 1069717 | 130.5 | 132 | DDH1/2 | 1 | 20-OKWD-020 | G20-1047 | 2021-01-09 | JT | 2020-12-15 |  |  | 3030 |  |  | 0.0025 | 1.5 | 1.2
OKWD20-002 | OKO | 1069718 | 132 | 133.5 | DDH1/2 | 1 | 20-OKWD-020 | G20-1047 | 2021-01-09 | JT | 2020-12-15 |  |  | 3230 |  |  | 0.0025 | 1.5 | 1.5
OKWD20-002 | OKO | 1069719 | 133.5 | 135 | DDH1/2 | 1 | 20-OKWD-020 | G20-1047 | 2021-01-09 | JT | 2020-12-15 |  |  | 3260 |  |  | 0.084 | 1.5 | 1.5
OKWD20-002 | OKO | 1069720 | 135 | 136.5 | DDH1/2 | 1 | 20-OKWD-020 | G20-1047 | 2021-01-09 | JT | 2020-12-16 |  |  | 3493 |  |  | 0.254 | 1.5 | 1.15
OKWD20-002 | OKO | 1069722 | 136.5 | 138 | DDH1/2 | 1 | 20-OKWD-020 | G20-1047 | 2021-01-09 | JT | 2020-12-16 |  |  | 3015 |  |  | 0.027 | 1.5 | 1.4
OKWD20-002 | OKO | 1069723 | 138 | 139.5 | DDH1/2 | 1 | 20-OKWD-020 | G20-1047 | 2021-01-09 | JT | 2020-12-16 |  |  | 2775 |  |  | 0.016 | 1.5 | 1.45
OKWD20-002 | OKO | 1069724 | 139.5 | 141 | DDH1/2 | 1 | 20-OKWD-020 | G20-1047 | 2021-01-09 | JT | 2020-12-16 |  |  | 2640 |  |  | 0.184 | 1.5 | 1.3
OKWD20-002 | OKO | 1069725 | 141 | 142.5 | DDH1/2 | 1 | 20-OKWD-020 | G20-1047 | 2021-01-09 | JT | 2020-12-16 |  |  | 2960 |  |  | 0.0025 | 1.5 | 1.2
OKWD20-002 | OKO | 1069726 | 142.5 | 144 | DDH1/2 | 1 | 20-OKWD-020 | G20-1047 | 2021-01-09 | JT | 2020-12-16 |  |  | 3110 |  |  | 0.0025 | 1.5 | 1.5
OKWD20-002 | OKO | 1069727 | 144 | 145.5 | DDH1/2 | 1 | 20-OKWD-020 | G20-1047 | 2021-01-09 | JT | 2020-12-16 |  |  | 3120 |  |  | 0.507 | 1.5 | 1.5
OKWD20-002 | OKO | 1069728 | 145.5 | 147 | DDH1/2 | 1 | 20-OKWD-020 | G20-1047 | 2021-01-09 | JT | 2020-12-16 |  |  | 2740 |  |  | 0.0025 | 1.5 | 1.5
OKWD20-002 | OKO | 1069729 | 147 | 148.5 | DDH1/2 | 1 | 20-OKWD-020 | G20-1047 | 2021-01-09 | JT | 2020-12-16 |  |  | 2850 |  |  | 0.0025 | 1.5 | 1.5
OKWD20-002 | OKO | 1069730 | 148.5 | 150.14 | DDH1/2 | 1 | 20-OKWD-020 | G20-1047 | 2021-01-09 | JT | 2020-12-16 |  |  | 3105 |  |  | 0.0025 | 1.64 | 1.5
OKWD20-002 | OKO | 1069732 | 150.14 | 151.6 | DDH1/2 | 1 | 20-OKWD-020 | G20-1047 | 2021-01-09 | JT | 2020-12-16 |  |  | 2795 |  |  | 0.012 | 1.46 | 1.5
OKWD20-002 | OKO | 1069733 | 151.6 | 153 | DDH1/2 | 1 | 20-OKWD-020 | G20-1047 | 2021-01-09 | JT | 2020-12-16 |  |  | 2860 |  |  | 0.006 | 1.4 | 1.5
OKWD20-002 | OKO | 1069734 | 153 | 155 | DDH1/2 | 1 | 20-OKWD-020 | G20-1047 | 2021-01-09 | JT | 2020-12-16 |  |  | 3695 |  |  | 0.0025 | 2 | 1.5
OKWD20-003 | OKO | 1069735 | 0 | 1.5 | DDH1/2 | 1 | 20-OKWD-021 | G20-1048 | 2021-01-09 | JT | 2020-12-16 |  |  | 2020 | 99 | 96 | 2.181 | 1.5 | 1.5
OKWD20-003 | OKO | 1069736 | 1.5 | 2.88 | DDH1/2 | 1 | 20-OKWD-021 | G20-1048 | 2021-01-09 | JT | 2020-12-16 |  |  | 3125 |  |  | 1.608 | 1.38 | 1.5
OKWD20-003 | OKO | 1069737 | 2.88 | 4.25 | DDH1/2 | 1 | 20-OKWD-021 | G20-1048 | 2021-01-09 | JT | 2020-12-16 |  |  | 3045 |  |  | 0.186 | 1.37 | 1.5
OKWD20-003 | OKO | 1069738 | 4.25 | 5.6 | DDH1/2 | 1 | 20-OKWD-021 | G20-1048 | 2021-01-09 | JT | 2020-12-16 |  |  | 2475 |  |  | 0.115 | 1.35 | 1.5
OKWD20-003 | OKO | 1069739 | 5.6 | 7 | DDH1/2 | 1 | 20-OKWD-021 | G20-1048 | 2021-01-09 | JT | 2020-12-16 |  |  | 3870 |  |  | 0.218 | 1.4 | 1.5
OKWD20-003 | OKO | 1069740 | 7 | 8.5 | DDH1/2 | 1 | 20-OKWD-021 | G20-1048 | 2021-01-09 | JT | 2020-12-16 |  |  | 3255 |  |  | 0.469 | 1.5 | 1.5
OKWD20-003 | OKO | 1069742 | 8.5 | 10 | DDH1/2 | 1 | 20-OKWD-021 | G20-1048 | 2021-01-09 | JT | 2020-12-16 |  |  | 3700 |  |  | 2.112 | 1.5 | 1.5
OKWD20-003 | OKO | 1069743 | 10 | 11.5 | DDH1/2 | 1 | 20-OKWD-021 | G20-1048 | 2021-01-09 | JT | 2020-12-16 |  |  | 4100 |  |  | 0.628 | 1.5 | 1.2
OKWD20-003 | OKO | 1069744 | 11.5 | 13 | DDH1/2 | 1 | 20-OKWD-021 | G20-1048 | 2021-01-09 | JT | 2020-12-16 |  |  | 2820 |  |  | 0.575 | 1.5 | 1.2
OKWD20-003 | OKO | 1069745 | 13 | 14.8 | DDH1/2 | 1 | 20-OKWD-021 | G20-1048 | 2021-01-09 | JT | 2020-12-16 |  |  | 3415 |  |  | 3.09 | 1.8 | 0.85
OKWD20-003 | OKO | 1069746 | 14.8 | 16 | DDH1/2 | 1 | 20-OKWD-021 | G20-1048 | 2021-01-09 | JT | 2020-12-16 |  |  | 3420 |  |  | 0.246 | 1.2 | 1.75
OKWD20-003 | OKO | 1069747 | 16 | 17.5 | DDH1/2 | 1 | 20-OKWD-021 | G20-1048 | 2021-01-09 | JT | 2020-12-16 |  |  | 4130 |  |  | 0.024 | 1.5 | 1.58
OKWD20-003 | OKO | 1069748 | 17.5 | 19 | DDH1/2 | 1 | 20-OKWD-021 | G20-1048 | 2021-01-09 | JT | 2020-12-16 |  |  | 3140 |  |  | 0.274 | 1.5 | 0.92
OKWD20-003 | OKO | 1069749 | 19 | 20.15 | DDH1/2 | 1 | 20-OKWD-021 | G20-1048 | 2021-01-09 | JT | 2020-12-16 |  |  | 3190 |  |  | 0.297 | 1.15 | 0.9
OKWD20-003 | OKO | 1069750 | 20.15 | 21.55 | DDH1/2 | 1 | 20-OKWD-021 | G20-1048 | 2021-01-09 | JT | 2020-12-16 |  |  | 3210 |  |  | 0.238 | 1.4 | 1.6
OKWD20-003 | OKO | 1069752 | 21.55 | 23 | DDH1/2 | 1 | 20-OKWD-021 | G20-1048 | 2021-01-09 | JT | 2020-12-16 |  |  | 2805 |  |  | 0.265 | 1.45 | 1.5
OKWD20-003 | OKO | 1069753 | 23 | 24.3 | DDH1/2 | 1 | 20-OKWD-021 | G20-1048 | 2021-01-09 | JT | 2020-12-16 |  |  | 2615 |  |  | 0.321 | 1.3 | 1
OKWD20-003 | OKO | 1069754 | 24.3 | 25.5 | DDH1/2 | 1 | 20-OKWD-021 | G20-1048 | 2021-01-09 | JT | 2020-12-16 |  |  | 2400 |  |  | 0.397 | 1.2 | 1
OKWD20-003 | OKO | 1069755 | 25.5 | 27 | DDH1/2 | 1 | 20-OKWD-021 | G20-1048 | 2021-01-09 | JT | 2020-12-16 |  |  | 3210 |  |  | 0.75 | 1.5 | 1.05
OKWD20-003 | OKO | 1069756 | 27 | 28.5 | DDH1/2 | 1 | 20-OKWD-021 | G20-1048 | 2021-01-09 | JT | 2020-12-16 |  |  | 4320 |  |  | 0.861 | 1.5 | 1.45
OKWD20-003 | OKO | 1069757 | 28.5 | 30 | DDH1/2 | 1 | 20-OKWD-021 | G20-1048 | 2021-01-09 | JT | 2020-12-16 |  |  | 4125 |  |  | 0.292 | 1.5 | 1.2
OKWD20-003 | OKO | 1069758 | 30 | 31.5 | DDH1/2 | 1 | 20-OKWD-021 | G20-1048 | 2021-01-09 | JT | 2020-12-16 |  |  | 3360 |  |  | 1.255 | 1.5 | 1.3
OKWD20-003 | OKO | 1069759 | 31.5 | 33 | DDH1/2 | 1 | 20-OKWD-021 | G20-1048 | 2021-01-09 | JT | 2020-12-16 |  |  | 3170 |  |  | 0.094 | 1.5 | 1.25
OKWD20-003 | OKO | 1069760 | 33 | 34.5 | DDH1/2 | 1 | 20-OKWD-021 | G20-1048 | 2021-01-09 | JT | 2020-12-16 |  |  | 4575 |  |  | 0.031 | 1.5 | 1.25
OKWD20-003 | OKO | 1069762 | 34.5 | 36 | DDH1/2 | 1 | 20-OKWD-021 | G20-1048 | 2021-01-09 | JT | 2020-12-16 |  |  | 5060 |  |  | 0.116 | 1.5 | 1.5
OKWD20-003 | OKO | 1069763 | 36 | 37.5 | DDH1/2 | 1 | 20-OKWD-021 | G20-1048 | 2021-01-09 | JT | 2020-12-16 |  |  | 4480 |  |  | 0.211 | 1.5 | 1.5
OKWD20-003 | OKO | 1069764 | 37.5 | 39 | DDH1/2 | 1 | 20-OKWD-021 | G20-1048 | 2021-01-09 | JT | 2020-12-16 |  |  | 4620 |  |  | 0.082 | 1.5 | 1.7
OKWD20-003 | OKO | 1069765 | 39 | 40.5 | DDH1/2 | 1 | 20-OKWD-021 | G20-1048 | 2021-01-09 | JT | 2020-12-16 |  |  | 5210 |  |  | 0.061 | 1.5 | 0.8
OKWD20-003 | OKO | 1069766 | 40.5 | 42 | DDH1/2 | 1 | 20-OKWD-021 | G20-1048 | 2021-01-09 | JT | 2020-12-16 |  |  | 4420 |  |  | 0.145 | 1.5 | 1
OKWD20-003 | OKO | 1069767 | 42 | 43.5 | DDH1/2 | 1 | 20-OKWD-021 | G20-1048 | 2021-01-09 | JT | 2020-12-16 |  |  | 5150 |  |  | 0.02 | 1.5 | 1.5
OKWD20-003 | OKO | 1069768 | 43.5 | 45 | DDH1/2 | 1 | 20-OKWD-021 | G20-1048 | 2021-01-09 | JT | 2020-12-16 |  |  | 4305 |  |  | 0.024 | 1.5 | 1
OKWD20-003 | OKO | 1069769 | 45 | 46.5 | DDH1/2 | 1 | 20-OKWD-021 | G20-1048 | 2021-01-09 | JT | 2020-12-16 |  |  | 4155 |  |  | 0.0025 | 1.5 | 1.5
OKWD20-003 | OKO | 1069770 | 46.5 | 48 | DDH1/2 | 1 | 20-OKWD-021 | G20-1048 | 2021-01-09 | JT | 2020-12-16 |  |  | 4370 |  |  | 0.326 | 1.5 | 1.5
OKWD20-003 | OKO | 1069772 | 48 | 49.2 | DDH1/2 | 1 | 20-OKWD-021 | G20-1048 | 2021-01-09 | JT | 2020-12-16 |  |  | 3525 |  |  | 0.024 | 1.2 | 1.7
OKWD20-003 | OKO | 1069773 | 49.2 | 50.4 | DDH1/2 | 1 | 20-OKWD-021 | G20-1048 | 2021-01-09 | JT | 2020-12-16 |  |  | 3720 |  |  | 0.027 | 1.2 | 1.3
OKWD20-003 | OKO | 1069774 | 50.4 | 51.25 | DDH1/2 | 1 | 20-OKWD-021 | G20-1048 | 2021-01-09 | JT | 2020-12-16 |  |  | 4470 | 99 |  | 0.033 | 0.85 | 1.5
OKWD20-003 | OKO | 1069775 | 51.25 | 53 | DDH1/2 | 1 | 20-OKWD-021 | G20-1048 | 2021-01-09 | JT | 2020-12-16 |  |  | 3890 |  |  | 0.145 | 1.75 | 1.5
OKWD20-003 | OKO | 1069776 | 53 | 54.58 | DDH1/2 | 1 | 20-OKWD-021 | G20-1048 | 2021-01-09 | JT | 2020-12-16 |  |  | 4700 |  |  | 0.089 | 1.58 | 1.24
OKWD20-003 | OKO | 1069777 | 54.58 | 55.5 | DDH1/2 | 1 | 20-OKWD-021 | G20-1048 | 2021-01-09 | JT | 2020-12-16 |  |  | 2330 |  | 96 | 0.092 | 0.92 | 1.33
OKWD20-003 | OKO | 1069778 | 55.5 | 56.4 | DDH1/2 | 1 | 20-OKWD-021 | G20-1048 | 2021-01-09 | JT | 2020-12-16 |  |  | 2140 |  |  | 0.035 | 0.9 | 0.93
OKWD20-003 | OKO | 1069779 | 56.4 | 58 | DDH1/2 | 1 | 20-OKWD-021 | G20-1048 | 2021-01-09 | JT | 2020-12-16 |  |  | 4650 |  |  | 0.035 | 1.6 | 0.76
OKWD20-003 | OKO | 1069780 | 58 | 59.5 | DDH1/2 | 1 | 20-OKWD-021 | G20-1048 | 2021-01-09 | JT | 2020-12-16 |  |  | 3760 |  |  | 0.048 | 1.5 | 1.5
OKWD20-003 | OKO | 1069782 | 59.5 | 60.5 | DDH1/2 | 1 | 20-OKWD-021 | G20-1048 | 2021-01-09 | JT | 2020-12-16 |  |  | 2685 |  |  | 0.006 | 1 | 1.24
OKWD20-003 | OKO | 1069783 | 60.5 | 61.5 | DDH1/2 | 1 | 20-OKWD-021 | G20-1048 | 2021-01-09 | JT | 2020-12-16 |  |  | 2400 |  |  | 0.073 | 1 | 1.5
OKWD20-003 | OKO | 1069784 | 61.5 | 62.55 | DDH1/2 | 1 | 20-OKWD-021 | G20-1048 | 2021-01-09 | JT | 2020-12-16 |  |  | 2430 |  |  | 0.042 | 1.05 | 1
OKWD20-003 | OKO | 1069785 | 62.55 | 64 | DDH1/2 | 1 | 20-OKWD-021 | G20-1048 | 2021-01-09 | JT | 2020-12-16 |  |  | 3180 |  |  | 0.037 | 1.45 | 1.42
OKWD20-003 | OKO | 1069786 | 64 | 65.2 | DDH1/2 | 1 | 20-OKWD-021 | G20-1048 | 2021-01-09 | JT | 2020-12-16 |  |  | 3720 |  |  | 0.062 | 1.2 | 1.08
OKWD20-003 | OKO | 1069787 | 65.2 | 66.5 | DDH1/2 | 1 | 20-OKWD-021 | G20-1048 | 2021-01-09 | JT | 2020-12-16 |  |  | 2695 |  |  | 0.011 | 1.3 | 1
OKWD20-003 | OKO | 1069788 | 66.5 | 67.75 | DDH1/2 | 1 | 20-OKWD-021 | G20-1048 | 2021-01-09 | JT | 2020-12-16 |  |  | 3310 |  |  | 0.049 | 1.25 | 1
OKWD20-003 | OKO | 1069789 | 67.75 | 69 | DDH1/2 | 1 | 20-OKWD-021 | G20-1048 | 2021-01-09 | JT | 2020-12-16 |  |  | 4055 |  |  | 0.181 | 1.25 | 1.3
OKWD20-003 | OKO | 1069790 | 69 | 70.5 | DDH1/2 | 1 | 20-OKWD-021 | G20-1048 | 2021-01-09 | JT | 2020-12-16 |  |  | 4910 |  |  | 0.062 | 1.5 | 0.7
OKWD20-003 | OKO | 1069792 | 70.5 | 72 | DDH1/2 | 1 | 20-OKWD-021 | G20-1048 | 2021-01-09 | JT | 2020-12-16 |  |  | 5405 |  |  | 0.075 | 1.5 | 0.64
OKWD20-003 | OKO | 1069793 | 72 | 73.7 | DDH1/2 | 1 | 20-OKWD-021 | G20-1048 | 2021-01-09 | JT | 2020-12-16 |  |  | 6105 |  |  | 0.0025 | 1.7 | 1.36
OKWD20-003 | OKO | 1069794 | 73.7 | 74.5 | DDH1/2 | 1 | 20-OKWD-021 | G20-1048 | 2021-01-09 | JT | 2020-12-16 |  |  | 3040 |  |  | 0.152 | 0.8 | 1.5
OKWD20-003 | OKO | 1069795 | 74.5 | 75.5 | DDH1/2 | 1 | 20-OKWD-021 | G20-1048 | 2021-01-09 | JT | 2020-12-16 |  |  | 4530 |  |  | 0.096 | 1 | 1.5
OKWD20-003 | OKO | 1069796 | 75.5 | 77 | DDH1/2 | 1 | 20-OKWD-021 | G20-1048 | 2021-01-09 | JT | 2020-12-16 |  |  | 4840 |  |  | 2.042 | 1.5 | 1.5
OKWD20-003 | OKO | 1069797 | 77 | 78 | DDH1/2 | 1 | 20-OKWD-021 | G20-1048 | 2021-01-09 | JT | 2020-12-16 |  |  | 2605 |  |  | 6.2 | 1 | 1.42
OKWD20-003 | OKO | 1069798 | 78 | 79.5 | DDH1/2 | 1 | 20-OKWD-021 | G20-1048 | 2021-01-09 | JT | 2020-12-16 |  |  | 3095 |  |  | 0.216 | 1.5 | 1.08
OKWD20-003 | OKO | 1069799 | 79.5 | 81 | DDH1/2 | 1 | 20-OKWD-021 | G20-1048 | 2021-01-09 | JT | 2020-12-16 |  |  | 2850 |  |  | 0.15 | 1.5 | 1
OKWD20-003 | OKO | 1069800 | 81 | 82.7 | DDH1/2 | 1 | 20-OKWD-021 | G20-1048 | 2021-01-09 | JT | 2020-12-16 |  |  | 2765 |  |  | 0.101 | 1.7 | 1.5
OKWD20-003 | OKO | 1069802 | 82.7 | 84 | DDH1/2 | 1 | 20-OKWD-021 | G20-1048 | 2021-01-09 | JF | 2020-12-21 |  |  | 2860 |  |  | 0.049 | 1.3 | 1.5
OKWD20-003 | OKO | 1069803 | 84 | 85.5 | DDH1/2 | 1 | 20-OKWD-021 | G20-1048 | 2021-01-09 | JF | 2020-12-21 |  |  | 3280 |  |  | 0.043 | 1.5 | 1
OKWD20-003 | OKO | 1069804 | 85.5 | 87 | DDH1/2 | 1 | 20-OKWD-021 | G20-1048 | 2021-01-09 | JF | 2020-12-21 |  |  | 3520 |  |  | 0.02 | 1.5 | 1
OKWD20-003 | OKO | 1069805 | 87 | 88.24 | DDH1/2 | 1 | 20-OKWD-021 | G20-1048 | 2021-01-09 | JF | 2020-12-21 |  |  | 2320 |  |  | 0.012 | 1.24 | 0.75
OKWD20-003 | OKO | 1069806 | 88.24 | 89.57 | DDH1/2 | 1 | 20-OKWD-021 | G20-1048 | 2021-01-09 | JF | 2020-12-21 |  |  | 3200 |  |  | 0.0025 | 1.33 | 1.25
OKWD20-003 | OKO | 1069807 | 89.57 | 90.5 | DDH1/2 | 1 | 20-OKWD-021 | G20-1048 | 2021-01-09 | JF | 2020-12-21 |  |  | 1650 |  |  | 0.007 | 0.93 | 1.8
OKWD20-003 | OKO | 1069808 | 90.5 | 91.26 | DDH1/2 | 1 | 20-OKWD-021 | G20-1048 | 2021-01-09 | JF | 2020-12-21 |  |  | 1765 |  |  | 0.011 | 0.76 | 1.7
OKWD20-003 | OKO | 1069809 | 91.26 | 92.76 | DDH1/2 | 1 | 20-OKWD-021 | G20-1048 | 2021-01-09 | JF | 2020-12-21 |  |  | 3095 |  |  | 0.053 | 1.5 | 0.96
OKWD20-003 | OKO | 1069810 | 92.76 | 94 | DDH1/2 | 1 | 20-OKWD-021 | G20-1048 | 2021-01-09 | JF | 2020-12-21 |  |  | 2585 |  |  | 0.371 | 1.24 | 0.89
OKWD20-003 | OKO | 1069812 | 94 | 95.5 | DDH1/2 | 1 | 20-OKWD-021 | G20-1048 | 2021-01-09 | JF | 2020-12-21 |  |  | 3285 |  |  | 0.064 | 1.5 | 0.65
OKWD20-003 | OKO | 1069813 | 95.5 | 96.5 | DDH1/2 | 1 | 20-OKWD-021 | G20-1048 | 2021-01-09 | JF | 2020-12-21 |  |  | 2125 |  |  | 0.031 | 1 | 1
OKWD20-003 | OKO | 1069814 | 96.5 | 97.92 | DDH1/2 | 1 | 20-OKWD-021 | G20-1048 | 2021-01-09 | JF | 2020-12-21 |  |  | 2845 | 97 | 95 | 0.078 | 1.42 | 1
OKWD20-003 | OKO | 1069815 | 97.92 | 99 | DDH1/2 | 1 | 20-OKWD-021 | G20-1048 | 2021-01-09 | JF | 2020-12-21 |  |  | 1910 |  |  | 0.062 | 1.08 | 1
OKWD20-003 | OKO | 1069816 | 99 | 100 | DDH1/2 | 1 | 20-OKWD-021 | G20-1048 | 2021-01-09 | JF | 2020-12-21 |  |  | 2065 |  |  | 0.023 | 1 | 0.75
OKWD20-003 | OKO | 1069817 | 100 | 101 | DDH1/2 | 1 | 20-OKWD-021 | G20-1048 | 2021-01-09 | JF | 2020-12-21 |  |  | 2130 |  |  | 0.131 | 1 | 1.25
OKWD20-003 | OKO | 1069818 | 101 | 102.3 | DDH1/2 | 1 | 20-OKWD-021 | G20-1048 | 2021-01-09 | JF | 2020-12-21 |  |  | 2530 |  |  | 0.062 | 1.3 | 1.5
OKWD20-003 | OKO | 1069819 | 102.3 | 103 | DDH1/2 | 1 | 20-OKWD-021 | G20-1048 | 2021-01-09 | JF | 2020-12-21 |  |  | 1295 |  |  | 0.191 | 0.7 | 1.5
OKWD20-003 | OKO | 1069820 | 103 | 103.64 | DDH1/2 | 1 | 20-OKWD-021 | G20-1048 | 2021-01-09 | JF | 2020-12-21 |  |  | 1735 |  |  | 0.115 | 0.64 | 1.5
OKWD20-003 | OKO | 1069822 | 103.64 | 105 | DDH1/2 | 1 | 20-OKWD-021 | G20-1048 | 2021-01-09 | JF | 2020-12-21 |  |  | 2940 |  |  | 0.02 | 1.36 | 1.5
OKWD20-003 | OKO | 1069823 | 105 | 106.5 | DDH1/2 | 1 | 20-OKWD-021 | G20-1048 | 2021-01-09 | JF | 2020-12-21 |  |  | 2900 |  |  | 0.027 | 1.5 | 1.5
OKWD20-003 | OKO | 1069824 | 106.5 | 108 | DDH1/2 | 1 | 20-OKWD-021 | G20-1048 | 2021-01-09 | JF | 2020-12-21 |  |  | 3490 |  |  | 0.251 | 1.5 | 1.5
OKWD20-003 | OKO | 1069825 | 108 | 109.5 | DDH1/2 | 1 | 20-OKWD-021 | G20-1048 | 2021-01-09 | JF | 2020-12-21 |  |  | 3680 |  |  | 0.0025 | 1.5 | 1.5
OKWD20-003 | OKO | 1069826 | 109.5 | 110.92 | DDH1/2 | 1 | 20-OKWD-021 | G20-1048 | 2021-01-09 | JF | 2020-12-21 |  |  | 3555 |  |  | 0.256 | 1.42 | 1.5
OKWD20-003 | OKO | 1069827 | 110.92 | 112 | DDH1/2 | 1 | 20-OKWD-021 | G20-1048 | 2021-01-09 | JF | 2020-12-21 |  |  | 2550 |  |  | 0.037 | 1.08 | 1.5
OKWD20-003 | OKO | 1069828 | 112 | 113 | DDH1/2 | 1 | 20-OKWD-021 | G20-1048 | 2021-01-09 | JF | 2020-12-21 |  |  | 1985 |  |  | 3.06 | 1 | 1.33
OKWD20-003 | OKO | 1069829 | 113 | 114.5 | DDH1/2 | 1 | 20-OKWD-021 | G20-1048 | 2021-01-09 | JF | 2020-12-21 |  |  | 3240 |  |  | 0.016 | 1.5 | 1.25
OKWD20-003 | OKO | 1069830 | 114.5 | 116 | DDH1/2 | 1 | 20-OKWD-021 | G20-1048 | 2021-01-09 | JF | 2020-12-21 |  |  | 3455 |  |  | 0.337 | 1.5 | 1.07
OKWD20-003 | OKO | 1069832 | 116 | 117 | DDH1/2 | 1 | 20-OKWD-021 | G20-1048 | 2021-01-09 | JF | 2020-12-21 |  |  | 2535 |  |  | 1.174 | 1 | 1.15
OKWD20-003 | OKO | 1069833 | 117 | 118 | DDH1/2 | 1 | 20-OKWD-021 | G20-1048 | 2021-01-09 | JF | 2020-12-21 |  |  | 2045 |  |  | 1.277 | 1 | 0.8
OKWD20-003 | OKO | 1069834 | 118 | 118.75 | DDH1/2 | 1 | 20-OKWD-021 | G20-1048 | 2021-01-09 | JF | 2020-12-21 |  |  | 1485 |  |  | 0.364 | 0.75 | 0.7
OKWD20-003 | OKO | 1069835 | 118.75 | 120 | DDH1/2 | 1 | 20-OKWD-021 | G20-1048 | 2021-01-09 | JF | 2020-12-21 |  |  | 2205 |  |  | 0.048 | 1.25 | 1.2
OKWD20-003 | OKO | 1069836 | 120 | 121.8 | DDH1/2 | 1 | 20-OKWD-021 | G20-1048 | 2021-01-09 | JF | 2020-12-21 |  |  | 3390 |  |  | 0.179 | 1.8 | 1.5
OKWD20-003 | OKO | 1069837 | 121.8 | 123.5 | DDH1/2 | 1 | 20-OKWD-021 | G20-1048 | 2021-01-09 | JF | 2020-12-21 |  |  | 3445 |  |  | 0.142 | 1.7 | 1.5
OKWD20-003 | OKO | 1069838 | 123.5 | 124.46 | DDH1/2 | 1 | 20-OKWD-021 | G20-1048 | 2021-01-09 | JF | 2020-12-21 |  |  | 2070 |  |  | 0.189 | 0.96 | 2
OKWD20-003 | OKO | 1069839 | 124.46 | 125.35 | DDH1/2 | 1 | 20-OKWD-021 | G20-1048 | 2021-01-09 | JF | 2020-12-21 |  |  | 1905 |  |  | 0.473 | 0.89 | 1
OKWD20-003 | OKO | 1069840 | 125.35 | 126 | DDH1/2 | 1 | 20-OKWD-021 | G20-1048 | 2021-01-09 | JF | 2020-12-21 |  |  | 1125 |  |  | 0.09 | 0.65 | 2
OKWD20-003 | OKO | 1069842 | 126 | 127 | DDH1/2 | 1 | 20-OKWD-021 | G20-1048 | 2021-01-09 | JF | 2020-12-21 |  |  | 1930 |  |  | 0.923 | 1 | 1
OKWD20-003 | OKO | 1069843 | 127 | 128 | DDH1/2 | 1 | 20-OKWD-021 | G20-1048 | 2021-01-09 | JF | 2020-12-21 |  |  | 1965 |  |  | 0.04 | 1 | 1.5
OKWD20-003 | OKO | 1069844 | 128 | 129 | DDH1/2 | 1 | 20-OKWD-021 | G20-1048 | 2021-01-09 | JF | 2020-12-21 |  |  | 2590 |  |  | 0.028 | 1 | 1.5
OKWD20-003 | OKO | 1069845 | 129 | 129.75 | DDH1/2 | 1 | 20-OKWD-021 | G20-1048 | 2021-01-09 | JF | 2020-12-21 |  |  | 2015 |  |  | 0.012 | 0.75 | 2
OKWD20-003 | OKO | 1069846 | 129.75 | 131 | DDH1/2 | 1 | 20-OKWD-021 | G20-1048 | 2021-01-09 | JF | 2020-12-21 |  |  | 3015 |  |  | 0.055 | 1.25 | 2
OKWD20-003 | OKO | 1069847 | 131 | 132.5 | DDH1/2 | 1 | 20-OKWD-021 | G20-1048 | 2021-01-09 | JF | 2020-12-21 |  |  | 3445 |  |  | 0.0025 | 1.5 | 2
OKWD20-003 | OKO | 1069848 | 132.5 | 134 | DDH1/2 | 1 | 20-OKWD-021 | G20-1048 | 2021-01-09 | JF | 2020-12-21 |  |  | 3005 |  |  | 0.075 | 1.5 | 1.5
OKWD20-003 | OKO | 1069849 | 134 | 135.5 | DDH1/2 | 1 | 20-OKWD-021 | G20-1048 | 2021-01-09 | JF | 2020-12-21 |  |  | 3570 |  |  | 0.063 | 1.5 | 1.5
OKWD20-003 | OKO | 1069850 | 135.5 | 137 | DDH1/2 | 1 | 20-OKWD-021 | G20-1048 | 2021-01-09 | JF | 2020-12-21 |  |  | 4720 |  |  | 0.01 | 1.5 | 2
OKWD20-003 | OKO | 1069852 | 137 | 138.5 | DDH1/2 | 1 | 20-OKWD-021 | G20-1048 | 2021-01-09 | JF | 2020-12-21 |  |  | 2285 |  |  | 0.106 | 1.5 | 2
OKWD20-003 | OKO | 1069853 | 138.5 | 140 | DDH1/2 | 1 | 20-OKWD-021 | G20-1048 | 2021-01-09 | JF | 2020-12-21 |  |  | 3095 |  |  | 0.663 | 1.5 | 2
OKWD20-003 | OKO | 1069854 | 140 | 141.5 | DDH1/2 | 1 | 20-OKWD-021 | G20-1048 | 2021-01-09 | JF | 2020-12-21 |  |  | 3005 | 96 | 96 | 0.071 | 1.5 | 2
OKWD20-003 | OKO | 1069855 | 141.5 | 143 | DDH1/2 | 1 | 20-OKWD-021 | G20-1048 | 2021-01-09 | JF | 2020-12-21 |  |  | 4015 |  |  | 0.0025 | 1.5 | 1.25
OKWD20-003 | OKO | 1069856 | 143 | 144.5 | DDH1/2 | 1 | 20-OKWD-021 | G20-1048 | 2021-01-09 | JF | 2020-12-21 |  |  | 4190 |  |  | 0.0025 | 1.5 | 1.25
OKWD20-003 | OKO | 1069857 | 144.5 | 145.83 | DDH1/2 | 1 | 20-OKWD-021 | G20-1048 | 2021-01-09 | JF | 2020-12-21 |  |  | 3625 |  |  | 0.0025 | 1.33 | 1.5
OKWD20-003 | OKO | 1069858 | 145.83 | 147.08 | DDH1/2 | 1 | 20-OKWD-021 | G20-1048 | 2021-01-09 | JF | 2020-12-21 |  |  | 3205 |  |  | 0.162 | 1.25 | 2
OKWD20-003 | OKO | 1069859 | 147.08 | 148.15 | DDH1/2 | 1 | 20-OKWD-021 | G20-1048 | 2021-01-09 | JF | 2020-12-21 |  |  | 2870 |  |  | 0.007 | 1.07 | 2
OKWD20-003 | OKO | 1069860 | 148.15 | 149.3 | DDH1/2 | 1 | 20-OKWD-021 | G20-1048 | 2021-01-09 | JF | 2020-12-21 |  |  | 2975 |  |  | 0.048 | 1.15 | 1
OKWD20-003 | OKO | 1069862 | 149.3 | 150.1 | DDH1/2 | 1 | 20-OKWD-021 | G20-1048 | 2021-01-09 | JF | 2020-12-21 |  |  | 1865 |  |  | 0.133 | 0.8 | 2
OKWD20-003 | OKO | 1069863 | 150.1 | 150.8 | DDH1/2 | 1 | 20-OKWD-021 | G20-1048 | 2021-01-09 | JF | 2020-12-21 |  |  | 1975 |  |  | 0.133 | 0.7 | 2
OKWD20-003 | OKO | 1069864 | 150.8 | 152 | DDH1/2 | 1 | 20-OKWD-021 | G20-1048 | 2021-01-09 | JF | 2020-12-21 |  |  | 2645 |  |  | 0.0025 | 1.2 | 2
OKWD20-003 | OKO | 1069865 | 152 | 153.5 | DDH1/2 | 1 | 20-OKWD-021 | G20-1048 | 2021-01-09 | JF | 2020-12-21 |  |  | 2425 |  |  | 0.0025 | 1.5 | 1.25
OKWD20-003 | OKO | 1069866 | 153.5 | 155 | DDH1/2 | 1 | 20-OKWD-021 | G20-1048 | 2021-01-09 | JF | 2020-12-21 |  |  | 2585 |  |  | 0.034 | 1.5 | 1.25
OKWD21-004 | OKO | 1069867 | 0 | 2 | DDH1/2 | 1 | 21-OKWD-001 | G21-0014 | 2021-01-27 | JT | 2021-01-13 |  |  | 4885 | 96 | 96 | 0.059 | 2 | 1.5
OKWD21-004 | OKO | 1069868 | 2 | 3 | DDH1/2 | 1 | 21-OKWD-001 | G21-0014 | 2021-01-27 | JT | 2021-01-13 |  |  | 2035 |  |  | 0.037 | 1 | 2
OKWD21-004 | OKO | 1069869 | 3 | 5 | DDH1/2 | 1 | 21-OKWD-001 | G21-0014 | 2021-01-27 | JT | 2021-01-13 |  |  | 3605 |  |  | 0.156 | 2 | 2
OKWD21-004 | OKO | 1069870 | 5 | 6 | DDH1/2 | 1 | 21-OKWD-001 | G21-0014 | 2021-01-27 | JT | 2021-01-13 |  |  | 1250 |  |  | 0.013 | 1 | 1
OKWD21-004 | OKO | 1069872 | 6 | 7.5 | DDH1/2 | 1 | 21-OKWD-001 | G21-0014 | 2021-01-27 | JT | 2021-01-13 |  |  | 2510 |  |  | 0.04 | 1.5 | 1
OKWD21-004 | OKO | 1069873 | 7.5 | 9 | DDH1/2 | 1 | 21-OKWD-001 | G21-0014 | 2021-01-27 | JT | 2021-01-13 |  |  | 1660 |  |  | 0.019 | 1.5 | 1
OKWD21-004 | OKO | 1069874 | 9 | 11 | DDH1/2 | 1 | 21-OKWD-001 | G21-0014 | 2021-01-27 | JT | 2021-01-13 |  |  | 3490 |  |  | 0.006 | 2 | 2
OKWD21-004 | OKO | 1069875 | 11 | 13 | DDH1/2 | 1 | 21-OKWD-001 | G21-0014 | 2021-01-27 | JT | 2021-01-13 |  |  | 2890 |  |  | 0.027 | 2 | 2
OKWD21-004 | OKO | 1069876 | 13 | 15 | DDH1/2 | 1 | 21-OKWD-001 | G21-0014 | 2021-01-27 | JT | 2021-01-13 |  |  | 3965 |  |  | 0.053 | 2 | 1
OKWD21-004 | OKO | 1069877 | 15 | 16.5 | DDH1/2 | 1 | 21-OKWD-001 | G21-0014 | 2021-01-27 | JT | 2021-01-13 |  |  | 2955 |  |  | 0.035 | 1.5 | 1
OKWD21-004 | OKO | 1069878 | 16.5 | 18 | DDH1/2 | 1 | 21-OKWD-001 | G21-0014 | 2021-01-27 | JT | 2021-01-13 |  |  | 4000 |  |  | 0.0025 | 1.5 | 1
OKWD21-004 | OKO | 1069879 | 18 | 20 | DDH1/2 | 1 | 21-OKWD-001 | G21-0014 | 2021-01-27 | JT | 2021-01-13 |  |  | 5850 |  |  | 0.092 | 2 | 1
OKWD21-004 | OKO | 1069880 | 20 | 22 | DDH1/2 | 1 | 21-OKWD-001 | G21-0014 | 2021-01-27 | JT | 2021-01-13 |  |  | 5670 |  |  | 0.456 | 2 | 2
OKWD21-004 | OKO | 1069882 | 22 | 24 | DDH1/2 | 1 | 21-OKWD-001 | G21-0014 | 2021-01-27 | JT | 2021-01-13 |  |  | 7410 |  |  | 0.17 | 2 | 2
OKWD21-004 | OKO | 1069883 | 24 | 26 | DDH1/2 | 1 | 21-OKWD-001 | G21-0014 | 2021-01-27 | JT | 2021-01-13 |  |  | 7270 |  |  | 0.098 | 2 | 2
OKWD21-004 | OKO | 1069884 | 26 | 27.25 | DDH1/2 | 1 | 21-OKWD-001 | G21-0014 | 2021-01-27 | JT | 2021-01-13 |  |  | 3940 |  |  | 0.077 | 1.25 | 2
OKWD21-004 | OKO | 1069885 | 27.25 | 28.5 | DDH1/2 | 1 | 21-OKWD-001 | G21-0014 | 2021-01-27 | JT | 2021-01-13 |  |  | 4195 |  |  | 0.11 | 1.25 | 2
OKWD21-004 | OKO | 1069886 | 28.5 | 30 | DDH1/2 | 1 | 21-OKWD-001 | G21-0014 | 2021-01-27 | JT | 2021-01-13 |  |  | 4555 |  |  | 0.132 | 1.5 | 2
OKWD21-004 | OKO | 1069887 | 30 | 32 | DDH1/2 | 1 | 21-OKWD-001 | G21-0014 | 2021-01-27 | JT | 2021-01-13 |  |  | 5240 |  |  | 0.166 | 2 | 2
OKWD21-004 | OKO | 1069888 | 32 | 34 | DDH1/2 | 1 | 21-OKWD-001 | G21-0014 | 2021-01-27 | JT | 2021-01-13 |  |  | 5710 |  |  | 0.213 | 2 | 2
OKWD21-004 | OKO | 1069889 | 34 | 35 | DDH1/2 | 1 | 21-OKWD-001 | G21-0014 | 2021-01-27 | JT | 2021-01-13 |  |  | 3595 |  |  | 0.202 | 1 | 2
OKWD21-004 | OKO | 1069890 | 35 | 37 | DDH1/2 | 1 | 21-OKWD-001 | G21-0014 | 2021-01-27 | JT | 2021-01-13 |  |  | 6200 |  |  | 0.131 | 2 | 2
OKWD21-004 | OKO | 1069892 | 37 | 39 | DDH1/2 | 1 | 21-OKWD-001 | G21-0014 | 2021-01-27 | JT | 2021-01-13 |  |  | 6475 |  |  | 0.014 | 2 | 2
OKWD21-004 | OKO | 1069893 | 39 | 41 | DDH1/2 | 1 | 21-OKWD-001 | G21-0014 | 2021-01-27 | JT | 2021-01-13 |  |  | 4675 |  |  | 0.025 | 2 | 2
OKWD21-004 | OKO | 1069894 | 41 | 42.25 | DDH1/2 | 1 | 21-OKWD-001 | G21-0014 | 2021-01-27 | JT | 2021-01-13 |  |  | 3525 |  |  | 0.009 | 1.25 | 2
OKWD21-004 | OKO | 1069895 | 42.25 | 43.5 | DDH1/2 | 1 | 21-OKWD-001 | G21-0014 | 2021-01-27 | JT | 2021-01-13 |  |  | 4115 |  |  | 0.057 | 1.25 | 2
OKWD21-004 | OKO | 1069896 | 43.5 | 45 | DDH1/2 | 1 | 21-OKWD-001 | G21-0014 | 2021-01-27 | JT | 2021-01-13 |  |  | 4820 |  |  | 0.059 | 1.5 | 2
OKWD21-004 | OKO | 1069897 | 45 | 47 | DDH1/2 | 1 | 21-OKWD-001 | G21-0014 | 2021-01-27 | JT | 2021-01-13 |  |  | 6170 |  |  | 0.131 | 2 | 2
OKWD21-004 | OKO | 1069898 | 47 | 49 | DDH1/2 | 1 | 21-OKWD-001 | G21-0014 | 2021-01-27 | JT | 2021-01-13 |  |  | 6450 |  |  | 0.105 | 2 | 2
OKWD21-004 | OKO | 1069899 | 49 | 50 | DDH1/2 | 1 | 21-OKWD-001 | G21-0014 | 2021-01-27 | JT | 2021-01-13 |  |  | 3860 |  |  | 0.005 | 1 | 2
OKWD21-004 | OKO | 1069900 | 50 | 51 | DDH1/2 | 1 | 21-OKWD-001 | G21-0014 | 2021-01-27 | JT | 2021-01-13 |  |  | 2265 |  |  | 0.054 | 1 | 2
OKWD21-004 | OKO | 1069902 | 51 | 52 | DDH1/2 | 1 | 21-OKWD-001 | G21-0014 | 2021-01-27 | JT | 2021-01-13 |  |  | 2750 |  |  | 0.033 | 1 | 2
OKWD21-004 | OKO | 1069903 | 52 | 54 | DDH1/2 | 1 | 21-OKWD-001 | G21-0014 | 2021-01-27 | JT | 2021-01-13 |  |  | 5825 |  |  | 0.216 | 2 | 2
OKWD21-004 | OKO | 1069904 | 54 | 56 | DDH1/2 | 1 | 21-OKWD-001 | G21-0014 | 2021-01-27 | JT | 2021-01-13 |  |  | 5875 |  |  | 0.179 | 2 | 2
OKWD21-004 | OKO | 1069905 | 56 | 57 | DDH1/2 | 1 | 21-OKWD-001 | G21-0014 | 2021-01-27 | JT | 2021-01-14 |  |  | 3305 |  |  | 2.58 | 1 | 2
OKWD21-004 | OKO | 1069906 | 57 | 58 | DDH1/2 | 1 | 21-OKWD-001 | G21-0014 | 2021-01-27 | JT | 2021-01-14 |  |  | 1610 | 91 | 97 | 4.53 | 1 | 2
OKWD21-004 | OKO | 1069907 | 58 | 59 | DDH1/2 | 1 | 21-OKWD-001 | G21-0014 | 2021-01-27 | JT | 2021-01-14 |  |  | 1650 |  |  | 2.44 | 1 | 2
OKWD21-004 | OKO | 1069908 | 59 | 60 | DDH1/2 | 1 | 21-OKWD-001 | G21-0014 | 2021-01-27 | JT | 2021-01-14 |  |  | 2150 |  |  | 3.9 | 1 | 2
OKWD21-004 | OKO | 1069909 | 60 | 62 | DDH1/2 | 1 | 21-OKWD-001 | G21-0014 | 2021-01-27 | JT | 2021-01-14 |  |  | 3475 |  |  | 0.246 | 2 | 2
OKWD21-004 | OKO | 1069910 | 62 | 64 | DDH1/2 | 1 | 21-OKWD-001 | G21-0014 | 2021-01-27 | JT | 2021-01-14 |  |  | 3580 |  |  | 0.098 | 2 | 2
OKWD21-004 | OKO | 1069912 | 64 | 66 | DDH1/2 | 1 | 21-OKWD-001 | G21-0014 | 2021-01-27 | JT | 2021-01-14 |  |  | 3390 |  |  | 0.116 | 2 | 2
OKWD21-004 | OKO | 1069913 | 66 | 68 | DDH1/2 | 1 | 21-OKWD-001 | G21-0014 | 2021-01-27 | JT | 2021-01-14 |  |  | 3345 |  |  | 0.085 | 2 | 2
OKWD21-004 | OKO | 1069914 | 68 | 70 | DDH1/2 | 1 | 21-OKWD-001 | G21-0014 | 2021-01-27 | JT | 2021-01-14 |  |  | 3580 |  |  | 0.009 | 2 | 2
OKWD21-004 | OKO | 1069915 | 70 | 72 | DDH1/2 | 1 | 21-OKWD-001 | G21-0014 | 2021-01-27 | JT | 2021-01-14 |  |  | 3930 |  |  | 0.247 | 2 | 2
OKWD21-004 | OKO | 1069916 | 72 | 74 | DDH1/2 | 1 | 21-OKWD-001 | G21-0014 | 2021-01-27 | JT | 2021-01-14 |  |  | 4040 |  |  | 0.01 | 2 | 2
OKWD21-004 | OKO | 1069917 | 74 | 76 | DDH1/2 | 1 | 21-OKWD-001 | G21-0014 | 2021-01-27 | JT | 2021-01-14 |  |  | 3885 |  |  | 0.045 | 2 | 2
OKWD21-004 | OKO | 1069918 | 76 | 78 | DDH1/2 | 1 | 21-OKWD-001 | G21-0014 | 2021-01-27 | JT | 2021-01-14 |  |  | 3915 |  |  | 0.016 | 2 | 2
OKWD21-004 | OKO | 1069919 | 78 | 80 | DDH1/2 | 1 | 21-OKWD-001 | G21-0014 | 2021-01-27 | JT | 2021-01-14 |  |  | 3615 |  |  | 0.014 | 2 | 2
OKWD21-004 | OKO | 1069920 | 80 | 82 | DDH1/2 | 1 | 21-OKWD-001 | G21-0014 | 2021-01-27 | JT | 2021-01-14 |  |  | 3675 |  |  | 0.0025 | 2 | 2
OKWD21-004 | OKO | 1069922 | 82 | 84 | DDH1/2 | 1 | 21-OKWD-001 | G21-0014 | 2021-01-27 | JT | 2021-01-14 |  |  | 3720 |  |  | 0.007 | 2 | 2
OKWD21-004 | OKO | 1069923 | 84 | 86 | DDH1/2 | 1 | 21-OKWD-001 | G21-0014 | 2021-01-27 | JT | 2021-01-14 |  |  | 3770 |  |  | 0.006 | 2 | 2
OKWD21-004 | OKO | 1069924 | 86 | 88 | DDH1/2 | 1 | 21-OKWD-001 | G21-0014 | 2021-01-27 | JT | 2021-01-14 |  |  | 325 |  |  | 0.006 | 2 | 2
OKWD21-004 | OKO | 1069925 | 88 | 90 | DDH1/2 | 1 | 21-OKWD-001 | G21-0014 | 2021-01-27 | JT | 2021-01-14 |  |  | 3710 |  |  | 0.214 | 2 | 2
OKWD21-004 | OKO | 1069926 | 90 | 92 | DDH1/2 | 1 | 21-OKWD-001 | G21-0014 | 2021-01-27 | JT | 2021-01-14 |  |  | 4100 |  |  | 0.0025 | 2 | 2
OKWD21-004 | OKO | 1069927 | 92 | 94 | DDH1/2 | 1 | 21-OKWD-001 | G21-0014 | 2021-01-27 | JT | 2021-01-14 |  |  | 3970 |  |  | 0.046 | 2 | 2
OKWD21-004 | OKO | 1069928 | 94 | 96 | DDH1/2 | 1 | 21-OKWD-001 | G21-0014 | 2021-01-27 | JT | 2021-01-14 |  |  | 3750 |  |  | 0.0025 | 2 | 2
OKWD21-004 | OKO | 1069929 | 96 | 98 | DDH1/2 | 1 | 21-OKWD-001 | G21-0014 | 2021-01-27 | JT | 2021-01-14 |  |  | 3920 |  |  | 0.0025 | 2 | 2
OKWD21-004 | OKO | 1069930 | 98 | 100 | DDH1/2 | 1 | 21-OKWD-001 | G21-0014 | 2021-01-27 | JT | 2021-01-14 |  |  | 3865 |  |  | 0.021 | 2 | 2
OKWD21-004 | OKO | 1069932 | 100 | 102 | DDH1/2 | 1 | 21-OKWD-001 | G21-0014 | 2021-01-27 | JT | 2021-01-15 |  |  | 3640 |  |  | 0.0025 | 2 | 2
OKWD21-004 | OKO | 1069933 | 102 | 104 | DDH1/2 | 1 | 21-OKWD-001 | G21-0014 | 2021-01-27 | JT | 2021-01-15 |  |  | 3440 |  |  | 0.0025 | 2 | 2
OKWD21-004 | OKO | 1069934 | 104 | 106 | DDH1/2 | 1 | 21-OKWD-001 | G21-0014 | 2021-01-27 | JT | 2021-01-15 |  |  | 3610 |  |  | 0.0025 | 2 | 2
OKWD21-004 | OKO | 1069935 | 106 | 108 | DDH1/2 | 1 | 21-OKWD-001 | G21-0014 | 2021-01-27 | JT | 2021-01-15 |  |  | 3675 |  |  | 0.0025 | 2 | 2
OKWD21-004 | OKO | 1069936 | 108 | 110 | DDH1/2 | 1 | 21-OKWD-001 | G21-0014 | 2021-01-27 | JT | 2021-01-15 |  |  | 3360 |  |  | 0.0025 | 2 | 2
OKWD21-004 | OKO | 1069937 | 110 | 112 | DDH1/2 | 1 | 21-OKWD-001 | G21-0014 | 2021-01-27 | JT | 2021-01-15 |  |  | 3455 |  |  | 0.0025 | 2 | 2
OKWD21-004 | OKO | 1069938 | 112 | 114 | DDH1/2 | 1 | 21-OKWD-001 | G21-0014 | 2021-01-27 | JT | 2021-01-15 |  |  | 3845 |  |  | 0.0025 | 2 | 2
OKWD21-004 | OKO | 1069939 | 114 | 116 | DDH1/2 | 1 | 21-OKWD-001 | G21-0014 | 2021-01-27 | JT | 2021-01-15 |  |  | 3445 |  |  | 0.051 | 2 | 2
OKWD21-004 | OKO | 1069940 | 116 | 118 | DDH1/2 | 1 | 21-OKWD-001 | G21-0014 | 2021-01-27 | JT | 2021-01-15 |  |  | 3605 |  |  | 0.024 | 2 | 2
OKWD21-004 | OKO | 1069942 | 118 | 120 | DDH1/2 | 1 | 21-OKWD-001 | G21-0014 | 2021-01-27 | JT | 2021-01-15 |  |  | 3775 |  |  | 0.026 | 2 | 2
OKWD21-004 | OKO | 1069943 | 120 | 122 | DDH1/2 | 1 | 21-OKWD-001 | G21-0014 | 2021-01-27 | JT | 2021-01-15 |  |  | 3660 |  |  | 0.0025 | 2 | 2
OKWD21-004 | OKO | 1069944 | 122 | 124 | DDH1/2 | 1 | 21-OKWD-001 | G21-0014 | 2021-01-27 | JT | 2021-01-15 |  |  | 3670 |  |  | 0.0025 | 2 | 2
OKWD21-004 | OKO | 1069945 | 124 | 126 | DDH1/2 | 1 | 21-OKWD-001 | G21-0014 | 2021-01-27 | JT | 2021-01-15 |  |  | 3910 |  |  | 0.0025 | 2 | 2
OKWD21-004 | OKO | 1069946 | 126 | 128 | DDH1/2 | 1 | 21-OKWD-001 | G21-0014 | 2021-01-27 | JT | 2021-01-15 |  |  | 3830 | 95 | 98 | 0.0025 | 2 | 2
OKWD21-004 | OKO | 1069947 | 128 | 130 | DDH1/2 | 1 | 21-OKWD-001 | G21-0014 | 2021-01-27 | JT | 2021-01-15 |  |  | 4050 |  |  | 0.0025 | 2 | 2
OKWD21-004 | OKO | 1069948 | 130 | 132 | DDH1/2 | 1 | 21-OKWD-001 | G21-0014 | 2021-01-27 | JT | 2021-01-15 |  |  | 4065 |  |  | 0.0025 | 2 | 1.5
OKWD21-004 | OKO | 1069949 | 132 | 134 | DDH1/2 | 1 | 21-OKWD-001 | G21-0014 | 2021-01-27 | JT | 2021-01-15 |  |  | 3250 |  |  | 0.0025 | 2 | 1.5
OKWD21-004 | OKO | 1069950 | 134 | 136 | DDH1/2 | 1 | 21-OKWD-001 | G21-0014 | 2021-01-27 | JT | 2021-01-15 |  |  | 3815 |  |  | 0.006 | 2 | 2
OKWD21-004 | OKO | 1069952 | 136 | 138 | DDH1/2 | 1 | 21-OKWD-001 | G21-0014 | 2021-01-27 | JT | 2021-01-15 |  |  | 4130 |  |  | 0.0025 | 2 | 2
OKWD21-004 | OKO | 1069953 | 138 | 140 | DDH1/2 | 1 | 21-OKWD-001 | G21-0014 | 2021-01-27 | JT | 2021-01-15 |  |  | 4875 |  |  | 0.0025 | 2 | 2
OKWD21-004 | OKO | 1069954 | 140 | 142 | DDH1/2 | 1 | 21-OKWD-001 | G21-0014 | 2021-01-27 | JT | 2021-01-15 |  |  | 3915 |  |  | 0.0025 | 2 | 2
OKWD21-004 | OKO | 1069955 | 142 | 144 | DDH1/2 | 1 | 21-OKWD-001 | G21-0014 | 2021-01-27 | JT | 2021-01-15 |  |  | 3718 |  |  | 0.0025 | 2 | 2
OKWD21-004 | OKO | 1069956 | 144 | 146 | DDH1/2 | 1 | 21-OKWD-001 | G21-0014 | 2021-01-27 | JT | 2021-01-15 |  |  | 3880 |  |  | 0.01 | 2 | 2
OKWD21-004 | OKO | 1069957 | 146 | 148 | DDH1/2 | 1 | 21-OKWD-001 | G21-0014 | 2021-01-27 | JT | 2021-01-15 |  |  | 3800 |  |  | 0.0025 | 2 | 2
OKWD21-004 | OKO | 1069958 | 148 | 150 | DDH1/2 | 1 | 21-OKWD-001 | G21-0014 | 2021-01-27 | JT | 2021-01-15 |  |  | 3745 |  |  | 0.029 | 2 | 2
OKWD21-004 | OKO | 1069959 | 150 | 152 | DDH1/2 | 1 | 21-OKWD-001 | G21-0014 | 2021-01-27 | JT | 2021-01-15 |  |  | 3830 |  |  | 0.065 | 2 | 2
OKWD21-005 | OKO | 1069960 | 0 | 2 | DDH1/2 | 1 | 21-OKWD-004 | G21-0081 | 2021-02-10 | JT | 2021-01-15 |  |  | 4135 | 100 | 100 | 0.029 | 2 | 1.5
OKWD21-005 | OKO | 1069962 | 2 | 4 | DDH1/2 | 1 | 21-OKWD-004 | G21-0081 | 2021-02-10 | JT | 2021-01-15 |  |  | 4510 |  |  | 0.029 | 2 | 1
OKWD21-005 | OKO | 1069963 | 4 | 6 | DDH1/2 | 1 | 21-OKWD-004 | G21-0081 | 2021-02-10 | JT | 2021-01-15 |  |  | 5895 |  |  | 0.0025 | 2 | 1.5
OKWD21-005 | OKO | 1069964 | 6 | 8 | DDH1/2 | 1 | 21-OKWD-004 | G21-0081 | 2021-02-10 | JT | 2021-01-15 |  |  | 4755 |  |  | 0.0025 | 2 | 2
OKWD21-005 | OKO | 1069965 | 8 | 10 | DDH1/2 | 1 | 21-OKWD-004 | G21-0081 | 2021-02-10 | JT | 2021-01-15 |  |  | 4915 |  |  | 0.0025 | 2 | 2
OKWD21-005 | OKO | 1069966 | 10 | 12 | DDH1/2 | 1 | 21-OKWD-004 | G21-0081 | 2021-02-10 | JT | 2021-01-15 |  |  | 5920 |  |  | 0.0025 | 2 | 2
OKWD21-005 | OKO | 1069967 | 12 | 14 | DDH1/2 | 1 | 21-OKWD-004 | G21-0081 | 2021-02-10 | JT | 2021-01-15 |  |  | 5950 |  |  | 0.0025 | 2 | 2
OKWD21-005 | OKO | 1069968 | 14 | 16 | DDH1/2 | 1 | 21-OKWD-004 | G21-0081 | 2021-02-10 | JT | 2021-01-15 |  |  | 5855 |  |  | 0.0025 | 2 | 2
OKWD21-005 | OKO | 1069969 | 16 | 18 | DDH1/2 | 1 | 21-OKWD-004 | G21-0081 | 2021-02-10 | JT | 2021-01-15 |  |  | 4850 |  |  | 0.0025 | 2 | 2
OKWD21-005 | OKO | 1069970 | 18 | 20 | DDH1/2 | 1 | 21-OKWD-004 | G21-0081 | 2021-02-10 | JT | 2021-01-15 |  |  | 4550 |  |  | 0.0025 | 2 | 2
OKWD21-005 | OKO | 1069972 | 20 | 22 | DDH1/2 | 1 | 21-OKWD-004 | G21-0081 | 2021-02-10 | JT | 2021-01-16 |  |  | 4885 |  |  | 0.023 | 2 | 2
OKWD21-005 | OKO | 1069973 | 22 | 24 | DDH1/2 | 1 | 21-OKWD-004 | G21-0081 | 2021-02-10 | JT | 2021-01-16 |  |  | 6690 |  |  | 0.0025 | 2 | 2
OKWD21-005 | OKO | 1069974 | 24 | 26 | DDH1/2 | 1 | 21-OKWD-004 | G21-0081 | 2021-02-10 | JT | 2021-01-16 |  |  | 5065 |  |  | 0.0025 | 2 | 1.5
OKWD21-005 | OKO | 1069975 | 26 | 28 | DDH1/2 | 1 | 21-OKWD-004 | G21-0081 | 2021-02-10 | JT | 2021-01-16 |  |  | 5745 |  |  | 0.0025 | 2 | 1.3
OKWD21-005 | OKO | 1069976 | 28 | 30 | DDH1/2 | 1 | 21-OKWD-004 | G21-0081 | 2021-02-10 | JT | 2021-01-16 |  |  | 6876 |  |  | 0.0025 | 2 | 1.3
OKWD21-005 | OKO | 1069977 | 30 | 31.5 | DDH1/2 | 1 | 21-OKWD-004 | G21-0081 | 2021-02-10 | JT | 2021-01-16 |  |  | 4570 |  |  | 0.064 | 1.5 | 1.9
OKWD21-005 | OKO | 1069978 | 31.5 | 33 | DDH1/2 | 1 | 21-OKWD-004 | G21-0081 | 2021-02-10 | JT | 2021-01-16 |  |  | 4245 |  |  | 0.08 | 1.5 | 2
OKWD21-005 | OKO | 1069979 | 33 | 35 | DDH1/2 | 1 | 21-OKWD-004 | G21-0081 | 2021-02-10 | JT | 2021-01-17 |  |  | 2745 |  |  | 0.009 | 2 | 2
OKWD21-005 | OKO | 1069980 | 35 | 37 | DDH1/2 | 1 | 21-OKWD-004 | G21-0081 | 2021-02-10 | JT | 2021-01-17 |  |  | 2710 |  |  | 0.0025 | 2 | 2
OKWD21-005 | OKO | 1069982 | 37 | 39 | DDH1/2 | 1 | 21-OKWD-004 | G21-0081 | 2021-02-10 | JT | 2021-01-17 |  |  | 3020 |  |  | 0.0025 | 2 | 2
OKWD21-005 | OKO | 1069983 | 39 | 41 | DDH1/2 | 1 | 21-OKWD-004 | G21-0081 | 2021-02-10 | JT | 2021-01-17 |  |  | 3025 |  |  | 0.0025 | 2 | 2
OKWD21-005 | OKO | 1069984 | 41 | 43 | DDH1/2 | 1 | 21-OKWD-004 | G21-0081 | 2021-02-10 | JT | 2021-01-17 |  |  | 3515 |  |  | 0.0025 | 2 | 2
OKWD21-005 | OKO | 1069985 | 43 | 45 | DDH1/2 | 1 | 21-OKWD-004 | G21-0081 | 2021-02-10 | JT | 2021-01-17 |  |  | 3350 |  |  | 0.0025 | 2 | 2
OKWD21-005 | OKO | 1069986 | 45 | 47 | DDH1/2 | 1 | 21-OKWD-004 | G21-0081 | 2021-02-10 | JT | 2021-01-17 |  |  | 3170 |  |  | 0.0025 | 2 | 2
OKWD21-005 | OKO | 1069987 | 47 | 49 | DDH1/2 | 1 | 21-OKWD-004 | G21-0081 | 2021-02-10 | JT | 2021-01-17 |  |  | 3660 |  |  | 0.0025 | 2 | 2
OKWD21-005 | OKO | 1069988 | 49 | 51 | DDH1/2 | 1 | 21-OKWD-004 | G21-0081 | 2021-02-10 | JT | 2021-01-17 |  |  | 3575 |  |  | 0.0025 | 2 | 2
OKWD21-005 | OKO | 1069989 | 51 | 52.5 | DDH1/2 | 1 | 21-OKWD-004 | G21-0081 | 2021-02-10 | JT | 2021-01-17 |  |  | 2495 |  |  | 2.82 | 1.5 | 2
OKWD21-005 | OKO | 1069990 | 52.5 | 53.5 | DDH1/2 | 1 | 21-OKWD-004 | G21-0081 | 2021-02-10 | JT | 2021-01-17 |  |  | 1705 |  |  | 0.861 | 1 | 2
OKWD21-005 | OKO | 1069992 | 53.5 | 55 | DDH1/2 | 1 | 21-OKWD-004 | G21-0081 | 2021-02-10 | JT | 2021-01-17 |  |  | 2290 |  |  | 0.25 | 1.5 | 2
OKWD21-005 | OKO | 1069993 | 55 | 57 | DDH1/2 | 1 | 21-OKWD-004 | G21-0081 | 2021-02-10 | JT | 2021-01-17 |  |  | 3065 |  |  | 0.263 | 2 | 2
OKWD21-005 | OKO | 1069994 | 57 | 59 | DDH1/2 | 1 | 21-OKWD-004 | G21-0081 | 2021-02-10 | JT | 2021-01-17 |  |  | 3475 |  |  | 0.197 | 2 | 2
OKWD21-005 | OKO | 1069995 | 59 | 61 | DDH1/2 | 1 | 21-OKWD-004 | G21-0081 | 2021-02-10 | JT | 2021-01-17 |  |  | 3370 |  |  | 0.036 | 2 | 2
OKWD21-005 | OKO | 1069996 | 61 | 63 | DDH1/2 | 1 | 21-OKWD-004 | G21-0081 | 2021-02-10 | JT | 2021-01-17 |  |  | 3480 |  |  | 0.035 | 2 | 2
OKWD21-005 | OKO | 1069997 | 63 | 65 | DDH1/2 | 1 | 21-OKWD-004 | G21-0081 | 2021-02-10 | JT | 2021-01-17 |  |  | 3655 |  |  | 0.0025 | 2 | 2
OKWD21-005 | OKO | 1069998 | 65 | 67 | DDH1/2 | 1 | 21-OKWD-004 | G21-0081 | 2021-02-10 | JT | 2021-01-17 |  |  | 3620 |  |  | 0.023 | 2 | 2
OKWD21-005 | OKO | 1069999 | 67 | 69 | DDH1/2 | 1 | 21-OKWD-004 | G21-0081 | 2021-02-10 | JT | 2021-01-17 |  |  | 3685 | 97 | 100 | 0.057 | 2 | 2
OKWD21-005 | OKO | 1070000 | 69 | 71 | DDH1/2 | 1 | 21-OKWD-004 | G21-0081 | 2021-02-10 | JT | 2021-01-17 |  |  | 3785 |  |  | 0.025 | 2 | 2
OKWD21-005 | OKO | 1070002 | 71 | 73 | DDH1/2 | 1 | 21-OKWD-004 | G21-0081 | 2021-02-10 | JT | 2021-01-17 |  |  | 3770 |  |  | 0.051 | 2 | 2
OKWD21-005 | OKO | 1070003 | 73 | 74.5 | DDH1/2 | 1 | 21-OKWD-004 | G21-0081 | 2021-02-10 | JT | 2021-01-17 |  |  | 2965 |  |  | 0.015 | 1.5 | 2
OKWD21-005 | OKO | 1070004 | 74.5 | 75.8 | DDH1/2 | 1 | 21-OKWD-004 | G21-0081 | 2021-02-10 | JT | 2021-01-17 |  |  | 2520 |  |  | 0.023 | 1.3 | 2
OKWD21-005 | OKO | 1070005 | 75.8 | 77.1 | DDH1/2 | 1 | 21-OKWD-004 | G21-0081 | 2021-02-10 | JT | 2021-01-17 |  |  | 2725 |  |  | 0.0025 | 1.3 | 2
OKWD21-005 | OKO | 1070006 | 77.1 | 79 | DDH1/2 | 1 | 21-OKWD-004 | G21-0081 | 2021-02-10 | JT | 2021-01-17 |  |  | 3685 |  |  | 0.0025 | 1.9 | 2
OKWD21-005 | OKO | 1070007 | 79 | 81 | DDH1/2 | 1 | 21-OKWD-004 | G21-0081 | 2021-02-10 | JT | 2021-01-17 |  |  | 3915 |  |  | 0.076 | 2 | 2
OKWD21-005 | OKO | 1070008 | 81 | 83 | DDH1/2 | 1 | 21-OKWD-004 | G21-0081 | 2021-02-10 | JT | 2021-01-17 |  |  | 3840 |  |  | 0.034 | 2 | 2
OKWD21-005 | OKO | 1070009 | 83 | 85 | DDH1/2 | 1 | 21-OKWD-004 | G21-0081 | 2021-02-10 | JT | 2021-01-17 |  |  | 3935 |  |  | 3.21 | 2 | 2
OKWD21-005 | OKO | 1070010 | 85 | 87 | DDH1/2 | 1 | 21-OKWD-004 | G21-0081 | 2021-02-10 | JT | 2021-01-17 |  |  | 3305 |  |  | 0.0025 | 2 | 2
OKWD21-005 | OKO | 1070012 | 87 | 89 | DDH1/2 | 1 | 21-OKWD-004 | G21-0081 | 2021-02-10 | JT | 2021-01-17 |  |  | 4245 |  |  | 0.014 | 2 | 2
OKWD21-005 | OKO | 1070013 | 89 | 91 | DDH1/2 | 1 | 21-OKWD-004 | G21-0081 | 2021-02-10 | JT | 2021-01-17 |  |  | 4205 |  |  | 0.0025 | 2 | 0.8
OKWD21-005 | OKO | 1070014 | 91 | 93 | DDH1/2 | 1 | 21-OKWD-004 | G21-0081 | 2021-02-10 | JT | 2021-01-17 |  |  | 3660 |  |  | 0.007 | 2 | 1.2
OKWD21-005 | OKO | 1070015 | 93 | 95 | DDH1/2 | 1 | 21-OKWD-004 | G21-0081 | 2021-02-10 | JT | 2021-01-17 |  |  | 3485 |  |  | 0.165 | 2 | 1.5
OKWD21-005 | OKO | 1070016 | 95 | 97 | DDH1/2 | 1 | 21-OKWD-004 | G21-0081 | 2021-02-10 | JT | 2021-01-17 |  |  | 3960 |  |  | 0.01 | 2 | 1.5
OKWD21-005 | OKO | 1070017 | 97 | 99 | DDH1/2 | 1 | 21-OKWD-004 | G21-0081 | 2021-02-10 | JT | 2021-01-17 |  |  | 3840 |  |  | 0.137 | 2 | 1.5
OKWD21-005 | OKO | 1070018 | 99 | 101 | DDH1/2 | 1 | 21-OKWD-004 | G21-0081 | 2021-02-10 | JT | 2021-01-17 |  |  | 4160 |  |  | 0.096 | 2 | 1.5
OKWD21-005 | OKO | 1070019 | 101 | 103 | DDH1/2 | 1 | 21-OKWD-004 | G21-0081 | 2021-02-10 | JT | 2021-01-17 |  |  | 3825 |  |  | 0.089 | 2 | 2
OKWD21-005 | OKO | 1070020 | 103 | 105 | DDH1/2 | 1 | 21-OKWD-004 | G21-0081 | 2021-02-10 | JT | 2021-01-17 |  |  | 4015 |  |  | 0.0025 | 2 | 1.5
OKWD21-005 | OKO | 1070022 | 105 | 107 | DDH1/2 | 1 | 21-OKWD-004 | G21-0081 | 2021-02-10 | JT | 2021-01-17 |  |  | 3930 |  |  | 0.086 | 2 | 1.5
OKWD21-005 | OKO | 1070023 | 107 | 109 | DDH1/2 | 1 | 21-OKWD-004 | G21-0081 | 2021-02-10 | JT | 2021-01-17 |  |  | 4260 |  |  | 0.076 | 2 | 1.9
OKWD21-005 | OKO | 1070024 | 109 | 111 | DDH1/2 | 1 | 21-OKWD-004 | G21-0081 | 2021-02-10 | JT | 2021-01-17 |  |  | 4155 |  |  | 0.0025 | 2 | 1.5
OKWD21-005 | OKO | 1070025 | 111 | 113 | DDH1/2 | 1 | 21-OKWD-004 | G21-0081 | 2021-02-10 | JT | 2021-01-17 |  |  | 3860 |  |  | 0.311 | 2 | 1.6
OKWD21-005 | OKO | 1070026 | 113 | 115 | DDH1/2 | 1 | 21-OKWD-004 | G21-0081 | 2021-02-10 | JT | 2021-01-17 |  |  | 3795 |  |  | 0.068 | 2 | 2
OKWD21-005 | OKO | 1070027 | 115 | 117 | DDH1/2 | 1 | 21-OKWD-004 | G21-0081 | 2021-02-10 | JT | 2021-01-17 |  |  | 3945 |  |  | 0.25 | 2 | 2
OKWD21-005 | OKO | 1070028 | 117 | 119 | DDH1/2 | 1 | 21-OKWD-004 | G21-0081 | 2021-02-10 | JT | 2021-01-17 |  |  | 3860 |  |  | 0.013 | 2 | 1.25
OKWD21-005 | OKO | 1070029 | 119 | 121 | DDH1/2 | 1 | 21-OKWD-004 | G21-0081 | 2021-02-10 | JT | 2021-01-17 |  |  | 3855 |  |  | 0.0025 | 2 | 1.25
OKWD21-005 | OKO | 1070030 | 121 | 123 | DDH1/2 | 1 | 21-OKWD-004 | G21-0081 | 2021-02-10 | JT | 2021-01-17 |  |  | 3965 |  |  | 0.045 | 2 | 1.5
OKWD21-005 | OKO | 1070032 | 123 | 125 | DDH1/2 | 1 | 21-OKWD-004 | G21-0081 | 2021-02-10 | JT | 2021-01-17 |  |  | 4340 |  |  | 0.007 | 2 | 2
OKWD21-005 | OKO | 1070033 | 125 | 127 | DDH1/2 | 1 | 21-OKWD-004 | G21-0081 | 2021-02-10 | JT | 2021-01-17 |  |  | 4210 |  |  | 0.024 | 2 | 2
OKWD21-005 | OKO | 1070034 | 127 | 129 | DDH1/2 | 1 | 21-OKWD-004 | G21-0081 | 2021-02-10 | JT | 2021-01-18 |  |  | 3760 |  |  | 0.014 | 2 | 1.5
OKWD21-005 | OKO | 1070035 | 129 | 131 | DDH1/2 | 1 | 21-OKWD-004 | G21-0081 | 2021-02-10 | JT | 2021-01-18 |  |  | 3610 |  |  | 0.04 | 2 | 1.5
OKWD21-005 | OKO | 1070036 | 131 | 133 | DDH1/2 | 1 | 21-OKWD-004 | G21-0081 | 2021-02-10 | JT | 2021-01-18 |  |  | 3835 |  |  | 0.0025 | 2 | 2
OKWD21-005 | OKO | 1070037 | 133 | 135 | DDH1/2 | 1 | 21-OKWD-004 | G21-0081 | 2021-02-10 | JT | 2021-01-18 |  |  | 3660 |  |  | 0.0025 | 2 | 1.5
OKWD21-005 | OKO | 1070038 | 135 | 137 | DDH1/2 | 1 | 21-OKWD-004 | G21-0081 | 2021-02-10 | JT | 2021-01-18 |  |  | 3910 |  |  | 0.0025 | 2 | 1.5
OKWD21-005 | OKO | 1070039 | 137 | 139 | DDH1/2 | 1 | 21-OKWD-004 | G21-0081 | 2021-02-10 | JT | 2021-01-18 |  |  | 3880 | 95 | 98 | 0.0025 | 2 | 2
OKWD21-005 | OKO | 1070040 | 139 | 141 | DDH1/2 | 1 | 21-OKWD-004 | G21-0081 | 2021-02-10 | JT | 2021-01-18 |  |  | 3940 |  |  | 0.0025 | 2 | 2
OKWD21-005 | OKO | 1070042 | 141 | 141.8 | DDH1/2 | 1 | 21-OKWD-004 | G21-0081 | 2021-02-10 | JT | 2021-01-19 |  |  | 1650 |  |  | 0.0025 | 0.8 | 1.65
OKWD21-005 | OKO | 1070043 | 141.8 | 143 | DDH1/2 | 1 | 21-OKWD-004 | G21-0081 | 2021-02-10 | JT | 2021-01-19 |  |  | 2515 |  |  | 0.0025 | 1.2 | 1.25
OKWD21-005 | OKO | 1070044 | 143 | 144.5 | DDH1/2 | 1 | 21-OKWD-004 | G21-0081 | 2021-02-10 | JT | 2021-01-19 |  |  | 2470 |  |  | 0.0025 | 1.5 | 1.3
OKWD21-005 | OKO | 1070045 | 144.5 | 146 | DDH1/2 | 1 | 21-OKWD-004 | G21-0081 | 2021-02-10 | JT | 2021-01-19 |  |  | 2380 |  |  | 0.0025 | 1.5 | 1.8
OKWD21-006 | OKO | 1070046 | 0 | 1.5 | DDH1/2 | 1 | 21-OKWD-005 | G21-0078 | 2021-02-11 | JT | 2021-01-22 |  |  | 3075 | 95 | 97 | 0.504 | 1.5 | 2
OKWD21-006 | OKO | 1070047 | 1.5 | 3 | DDH1/2 | 1 | 21-OKWD-005 | G21-0078 | 2021-02-11 | JT | 2021-01-22 |  |  | 3210 |  |  | 0.348 | 1.5 | 1.5
OKWD21-006 | OKO | 1070048 | 3 | 5 | DDH1/2 | 1 | 21-OKWD-005 | G21-0078 | 2021-02-11 | JT | 2021-01-22 |  |  | 4620 |  |  | 2.175 | 2 | 1.5
OKWD21-006 | OKO | 1070049 | 5 | 6.5 | DDH1/2 | 1 | 21-OKWD-005 | G21-0078 | 2021-02-11 | JT | 2021-01-22 |  |  | 3240 |  |  | 0.14 | 1.5 | 2
OKWD21-006 | OKO | 1070050 | 6.5 | 8 | DDH1/2 | 1 | 21-OKWD-005 | G21-0078 | 2021-02-11 | JT | 2021-01-22 |  |  | 3630 |  |  | 0.187 | 1.5 | 1.45
OKWD21-006 | OKO | 1070052 | 8 | 9.9 | DDH1/2 | 1 | 21-OKWD-005 | G21-0078 | 2021-02-11 | JT | 2021-01-22 |  |  | 3565 |  |  | 0.238 | 1.9 | 1.05
OKWD21-006 | OKO | 1070053 | 9.9 | 11.4 | DDH1/2 | 1 | 21-OKWD-005 | G21-0078 | 2021-02-11 | JT | 2021-01-22 |  |  | 3370 |  |  | 0.964 | 1.5 | 1.5
OKWD21-006 | OKO | 1070054 | 11.4 | 13 | DDH1/2 | 1 | 21-OKWD-005 | G21-0078 | 2021-02-11 | JT | 2021-01-22 |  |  | 2440 |  |  | 0.91 | 1.6 | 1.5
OKWD21-006 | OKO | 1070055 | 13 | 15 | DDH1/2 | 1 | 21-OKWD-005 | G21-0078 | 2021-02-11 | JT | 2021-01-22 |  |  | 3125 |  |  | 0.059 | 2 | 1.5
OKWD21-006 | OKO | 1070056 | 15 | 17 | DDH1/2 | 1 | 21-OKWD-005 | G21-0078 | 2021-02-11 | JT | 2021-01-22 |  |  | 3905 |  |  | 0.111 | 2 | 2
OKWD21-006 | OKO | 1070057 | 17 | 18.25 | DDH1/2 | 1 | 21-OKWD-005 | G21-0078 | 2021-02-11 | JT | 2021-01-22 |  |  | 3080 |  |  | 0.233 | 1.25 | 2
OKWD21-006 | OKO | 1070058 | 18.25 | 19.5 | DDH1/2 | 1 | 21-OKWD-005 | G21-0078 | 2021-02-11 | JT | 2021-01-22 |  |  | 1575 |  |  | 0.078 | 1.25 | 2
OKWD21-006 | OKO | 1070059 | 19.5 | 21 | DDH1/2 | 1 | 21-OKWD-005 | G21-0078 | 2021-02-11 | JT | 2021-01-22 |  |  | 3050 |  |  | 0.059 | 1.5 | 1.5
OKWD21-006 | OKO | 1070060 | 21 | 23 | DDH1/2 | 1 | 21-OKWD-005 | G21-0078 | 2021-02-11 | JT | 2021-01-22 |  |  | 4190 |  |  | 0.38 | 2 | 1.5
OKWD21-006 | OKO | 1070062 | 23 | 25 | DDH1/2 | 1 | 21-OKWD-005 | G21-0078 | 2021-02-11 | JT | 2021-01-22 |  |  | 4480 |  |  | 0.433 | 2 | 1.2
OKWD21-006 | OKO | 1070063 | 25 | 26.5 | DDH1/2 | 1 | 21-OKWD-005 | G21-0078 | 2021-02-11 | JT | 2021-01-22 |  |  | 3505 |  |  | 0.132 | 1.5 | 1.8
OKWD21-006 | OKO | 1070064 | 26.5 | 28 | DDH1/2 | 1 | 21-OKWD-005 | G21-0078 | 2021-02-11 | JT | 2021-01-22 |  |  | 3290 |  |  | 0.887 | 1.5 | 2
OKWD21-006 | OKO | 1070065 | 28 | 30 | DDH1/2 | 1 | 21-OKWD-005 | G21-0078 | 2021-02-11 | JT | 2021-01-22 |  |  | 4495 |  |  | 0.228 | 2 | 2
OKWD21-006 | OKO | 1070066 | 30 | 31.5 | DDH1/2 | 1 | 21-OKWD-005 | G21-0078 | 2021-02-11 | JT | 2021-01-22 |  |  | 3600 |  |  | 0.076 | 1.5 | 1.5
OKWD21-006 | OKO | 1070067 | 31.5 | 33 | DDH1/2 | 1 | 21-OKWD-005 | G21-0078 | 2021-02-11 | JT | 2021-01-22 |  |  | 3200 |  |  | 0.125 | 1.5 | 1.5
OKWD21-006 | OKO | 1070068 | 33 | 35 | DDH1/2 | 1 | 21-OKWD-005 | G21-0078 | 2021-02-11 | JT | 2021-01-22 |  |  | 4720 |  |  | 0.19 | 2 | 1
OKWD21-006 | OKO | 1070069 | 35 | 37 | DDH1/2 | 1 | 21-OKWD-005 | G21-0078 | 2021-02-11 | JT | 2021-01-22 |  |  | 4885 |  |  | 0.263 | 2 | 2
OKWD21-006 | OKO | 1070070 | 37 | 38.65 | DDH1/2 | 1 | 21-OKWD-005 | G21-0078 | 2021-02-11 | JT | 2021-01-22 |  |  | 4380 |  |  | 0.41 | 1.65 | 2
OKWD21-006 | OKO | 1070072 | 38.65 | 39.9 | DDH1/2 | 1 | 21-OKWD-005 | G21-0078 | 2021-02-11 | JT | 2021-01-22 |  |  | 2765 |  |  | 1.446 | 1.25 | 1.5
OKWD21-006 | OKO | 1070073 | 39.9 | 41.2 | DDH1/2 | 1 | 21-OKWD-005 | G21-0078 | 2021-02-11 | JT | 2021-01-22 |  |  | 3670 |  |  | 7.93 | 1.3 | 1.5
OKWD21-006 | OKO | 1070074 | 41.2 | 43 | DDH1/2 | 1 | 21-OKWD-005 | G21-0078 | 2021-02-11 | JT | 2021-01-22 |  |  | 4355 |  |  | 1.241 | 1.8 | 1.5
OKWD21-006 | OKO | 1070075 | 43 | 45 | DDH1/2 | 1 | 21-OKWD-005 | G21-0078 | 2021-02-11 | JT | 2021-01-22 |  |  | 4630 |  |  | 0.541 | 2 | 1.5
OKWD21-006 | OKO | 1070076 | 45 | 46.5 | DDH1/2 | 1 | 21-OKWD-005 | G21-0078 | 2021-02-11 | JT | 2021-01-22 |  |  | 3255 |  |  | 0.307 | 1.5 | 2
OKWD21-006 | OKO | 1070077 | 46.5 | 48 | DDH1/2 | 1 | 21-OKWD-005 | G21-0078 | 2021-02-11 | JT | 2021-01-22 |  |  | 3470 |  |  | 0.359 | 1.5 | 2
OKWD21-006 | OKO | 1070078 | 48 | 50 | DDH1/2 | 1 | 21-OKWD-005 | G21-0078 | 2021-02-11 | JT | 2021-01-22 |  |  | 4460 |  |  | 0.095 | 2 | 2
OKWD21-006 | OKO | 1070079 | 50 | 51.45 | DDH1/2 | 1 | 21-OKWD-005 | G21-0078 | 2021-02-11 | JT | 2021-01-22 |  |  | 3915 |  |  | 1.008 | 1.45 | 2
OKWD21-006 | OKO | 1070080 | 51.45 | 52.5 | DDH1/2 | 1 | 21-OKWD-005 | G21-0078 | 2021-02-11 | JT | 2021-01-22 |  |  | 2385 |  |  | 1.533 | 1.05 | 2
OKWD21-006 | OKO | 1070082 | 52.5 | 54 | DDH1/2 | 1 | 21-OKWD-005 | G21-0078 | 2021-02-11 | JT | 2021-01-22 |  |  | 4785 |  |  | 0.646 | 1.5 | 2
OKWD21-006 | OKO | 1070083 | 54 | 55.5 | DDH1/2 | 1 | 21-OKWD-005 | G21-0078 | 2021-02-11 | JT | 2021-01-22 |  |  | 3965 |  |  | 0.149 | 1.5 | 2
OKWD21-006 | OKO | 1070084 | 55.5 | 57 | DDH1/2 | 1 | 21-OKWD-005 | G21-0078 | 2021-02-11 | JT | 2021-01-22 |  |  | 4195 |  |  | 2.66 | 1.5 | 1.55
OKWD21-006 | OKO | 1070085 | 57 | 59 | DDH1/2 | 1 | 21-OKWD-005 | G21-0078 | 2021-02-11 | JT | 2021-01-22 |  |  | 4815 | 90 | 97 | 0.938 | 2 | 0.95
OKWD21-006 | OKO | 1070086 | 59 | 61 | DDH1/2 | 1 | 21-OKWD-005 | G21-0078 | 2021-02-11 | JT | 2021-01-22 |  |  | 5195 |  |  | 3.22 | 2 | 1
OKWD21-006 | OKO | 1070087 | 61 | 63 | DDH1/2 | 1 | 21-OKWD-005 | G21-0078 | 2021-02-11 | JT | 2021-01-22 |  |  | 4175 |  |  | 0.856 | 2 | 1.5
OKWD21-006 | OKO | 1070088 | 63 | 64.5 | DDH1/2 | 1 | 21-OKWD-005 | G21-0078 | 2021-02-11 | JT | 2021-01-22 |  |  | 3240 |  |  | 0.031 | 1.5 | 2
OKWD21-006 | OKO | 1070089 | 64.5 | 66 | DDH1/2 | 1 | 21-OKWD-005 | G21-0078 | 2021-02-11 | JT | 2021-01-22 |  |  | 3992 |  |  | 0.032 | 1.5 | 2
OKWD21-006 | OKO | 1070090 | 66 | 67.2 | DDH1/2 | 1 | 21-OKWD-005 | G21-0078 | 2021-02-11 | JT | 2021-01-22 |  |  | 3520 |  |  | 0.033 | 1.2 | 2
OKWD21-006 | OKO | 1070092 | 67.2 | 69 | DDH1/2 | 1 | 21-OKWD-005 | G21-0078 | 2021-02-11 | JT | 2021-01-22 |  |  | 3440 |  |  | 0.051 | 1.8 | 2
OKWD21-006 | OKO | 1070093 | 69 | 71 | DDH1/2 | 1 | 21-OKWD-005 | G21-0078 | 2021-02-11 | JT | 2021-01-22 |  |  | 5010 |  |  | 0.029 | 2 | 2
OKWD21-006 | OKO | 1070094 | 71 | 73 | DDH1/2 | 1 | 21-OKWD-005 | G21-0078 | 2021-02-11 | JT | 2021-01-22 |  |  | 5725 |  |  | 0.012 | 2 | 2
OKWD21-006 | OKO | 1070095 | 73 | 74.5 | DDH1/2 | 1 | 21-OKWD-005 | G21-0078 | 2021-02-11 | JT | 2021-01-22 |  |  | 3555 |  |  | 0.028 | 1.5 | 2
OKWD21-006 | OKO | 1070096 | 74.5 | 76 | DDH1/2 | 1 | 21-OKWD-005 | G21-0078 | 2021-02-11 | JT | 2021-01-22 |  |  | 3655 |  |  | 0.0025 | 1.5 | 1
OKWD21-006 | OKO | 1070097 | 76 | 77 | DDH1/2 | 1 | 21-OKWD-005 | G21-0078 | 2021-02-11 | JT | 2021-01-22 |  |  | 2650 |  |  | 0.007 | 1 | 1
OKWD21-006 | OKO | 1070098 | 77 | 79 | DDH1/2 | 1 | 21-OKWD-005 | G21-0078 | 2021-02-11 | JT | 2021-01-22 |  |  | 5810 |  |  | 0.024 | 2 | 1.5
OKWD21-006 | OKO | 1070099 | 79 | 81 | DDH1/2 | 1 | 21-OKWD-005 | G21-0078 | 2021-02-11 | JT | 2021-01-22 |  |  | 5570 |  |  | 0.025 | 2 | 1.5
OKWD21-006 | OKO | 1070100 | 81 | 82.5 | DDH1/2 | 1 | 21-OKWD-005 | G21-0078 | 2021-02-11 | JT | 2021-01-22 |  |  | 4355 |  |  | 0.079 | 1.5 | 2
OKWD21-006 | OKO | 1070102 | 82.5 | 84 | DDH1/2 | 1 | 21-OKWD-005 | G21-0078 | 2021-02-11 | JT | 2021-01-22 |  |  | 3655 |  |  | 0.448 | 1.5 | 2
OKWD21-006 | OKO | 1070103 | 84 | 85.5 | DDH1/2 | 1 | 21-OKWD-005 | G21-0078 | 2021-02-11 | JT | 2021-01-23 |  |  | 3205 |  |  | 0.031 | 1.5 | 1.27
OKWD21-006 | OKO | 1070104 | 85.5 | 87 | DDH1/2 | 1 | 21-OKWD-005 | G21-0078 | 2021-02-11 | JT | 2021-01-23 |  |  | 2370 |  |  | 0.037 | 1.5 | 1.73
OKWD21-006 | OKO | 1070105 | 87 | 89 | DDH1/2 | 1 | 21-OKWD-005 | G21-0078 | 2021-02-11 | JT | 2021-01-23 |  |  | 3600 |  |  | 0.01 | 2 | 1.4
OKWD21-006 | OKO | 1070106 | 89 | 91 | DDH1/2 | 1 | 21-OKWD-005 | G21-0078 | 2021-02-11 | JT | 2021-01-23 |  |  | 3975 |  |  | 0.042 | 2 | 1.8
OKWD21-006 | OKO | 1070107 | 91 | 93 | DDH1/2 | 1 | 21-OKWD-005 | G21-0078 | 2021-02-11 | JT | 2021-01-23 |  |  | 4490 |  |  | 0.077 | 2 | 1.8
OKWD21-006 | OKO | 1070108 | 93 | 95 | DDH1/2 | 1 | 21-OKWD-005 | G21-0078 | 2021-02-11 | JT | 2021-01-23 |  |  | 4425 |  |  | 0.109 | 2 | 2
OKWD21-006 | OKO | 1070109 | 95 | 97 | DDH1/2 | 1 | 21-OKWD-005 | G21-0078 | 2021-02-11 | JT | 2021-01-23 |  |  | 4055 |  |  | 0.049 | 2 | 2
OKWD21-006 | OKO | 1070110 | 97 | 99 | DDH1/2 | 1 | 21-OKWD-005 | G21-0078 | 2021-02-11 | JT | 2021-01-23 |  |  | 3985 |  |  | 0.008 | 2 | 2
OKWD21-006 | OKO | 1070112 | 99 | 101 | DDH1/2 | 1 | 21-OKWD-005 | G21-0078 | 2021-02-11 | JT | 2021-01-23 |  |  | 3675 |  |  | 0.008 | 2 | 2
OKWD21-006 | OKO | 1070113 | 101 | 102.55 | DDH1/2 | 1 | 21-OKWD-005 | G21-0078 | 2021-02-11 | JT | 2021-01-23 |  |  | 2900 |  |  | 0.0025 | 1.55 | 2
OKWD21-006 | OKO | 1070114 | 102.55 | 103.5 | DDH1/2 | 1 | 21-OKWD-005 | G21-0078 | 2021-02-11 | JT | 2021-01-23 |  |  | 1600 |  |  | 0.028 | 0.95 | 2
OKWD21-006 | OKO | 1070115 | 103.5 | 104.5 | DDH1/2 | 1 | 21-OKWD-005 | G21-0078 | 2021-02-11 | JT | 2021-01-23 |  |  | 1315 |  |  | 0.025 | 1 | 2
OKWD21-006 | OKO | 1070116 | 104.5 | 106 | DDH1/2 | 1 | 21-OKWD-005 | G21-0078 | 2021-02-11 | JT | 2021-01-23 |  |  | 2210 |  |  | 0.011 | 1.5 | 2
OKWD21-006 | OKO | 1070117 | 106 | 108 | DDH1/2 | 1 | 21-OKWD-005 | G21-0078 | 2021-02-11 | JT | 2021-01-23 |  |  | 1035 |  |  | 0.044 | 2 | 2
OKWD21-006 | OKO | 1070118 | 108 | 110 | DDH1/2 | 1 | 21-OKWD-005 | G21-0078 | 2021-02-11 | JT | 2021-01-23 |  |  | 1050 |  |  | 0.0025 | 2 | 2
OKWD21-006 | OKO | 1070119 | 110 | 112 | DDH1/2 | 1 | 21-OKWD-005 | G21-0078 | 2021-02-11 | JT | 2021-01-23 |  |  | 4135 |  |  | 0.0025 | 2 | 2
OKWD21-006 | OKO | 1070120 | 112 | 114 | DDH1/2 | 1 | 21-OKWD-005 | G21-0078 | 2021-02-11 | JT | 2021-01-23 |  |  | 4305 |  |  | 0.0025 | 2 | 2
OKWD21-006 | OKO | 1070122 | 114 | 116 | DDH1/2 | 1 | 21-OKWD-005 | G21-0078 | 2021-02-11 | JT | 2021-01-23 |  |  | 4380 |  |  | 0.0025 | 2 | 2
OKWD21-006 | OKO | 1070123 | 116 | 118 | DDH1/2 | 1 | 21-OKWD-005 | G21-0078 | 2021-02-11 | JT | 2021-01-23 |  |  | 4165 |  |  | 0.0025 | 2 | 1.38
OKWD21-006 | OKO | 1070124 | 118 | 120 | DDH1/2 | 1 | 21-OKWD-005 | G21-0078 | 2021-02-11 | JT | 2021-01-23 |  |  | 4130 |  |  | 0.0025 | 2 | 1.98
OKWD21-006 | OKO | 1070125 | 120 | 121 | DDH1/2 | 1 | 21-OKWD-005 | G21-0078 | 2021-02-11 | JT | 2021-01-23 |  |  | 2095 | 93 | 100 | 0.0025 | 1 | 1.64
OKWD21-007 | OKO | 1070126 | 0 | 1 | DDH1/2 | 1 | 21-OKWD-006 | G21-0079 | 2021-02-05 | JT | 2021-01-24 |  |  | 1980 | 96 | 100 | 0.219 | 1 | 2
OKWD21-007 | OKO | 1070127 | 1 | 2.5 | DDH1/2 | 1 | 21-OKWD-006 | G21-0079 | 2021-02-05 | JT | 2021-01-24 |  |  | 2870 |  |  | 0.165 | 1.5 | 2
OKWD21-007 | OKO | 1070128 | 2.5 | 4 | DDH1/2 | 1 | 21-OKWD-006 | G21-0079 | 2021-02-05 | JT | 2021-01-24 |  |  | 2915 |  |  | 0.041 | 1.5 | 1.5
OKWD21-007 | OKO | 1070129 | 4 | 6 | DDH1/2 | 1 | 21-OKWD-006 | G21-0079 | 2021-02-05 | JT | 2021-01-24 |  |  | 3920 |  |  | 0.04 | 2 | 1.5
OKWD21-007 | OKO | 1070130 | 6 | 8 | DDH1/2 | 1 | 21-OKWD-006 | G21-0079 | 2021-02-05 | JT | 2021-01-24 |  |  | 4345 |  |  | 0.043 | 2 | 1.5
OKWD21-007 | OKO | 1070132 | 8 | 9.27 | DDH1/2 | 1 | 21-OKWD-006 | G21-0079 | 2021-02-05 | JT | 2021-01-24 |  |  | 2630 |  |  | 0.216 | 1.27 | 1.5
OKWD21-007 | OKO | 1070133 | 9.27 | 11 | DDH1/2 | 1 | 21-OKWD-006 | G21-0079 | 2021-02-05 | JT | 2021-01-24 |  |  | 3690 |  |  | 0.085 | 1.73 | 1.4
OKWD21-007 | OKO | 1070134 | 11 | 12.4 | DDH1/2 | 1 | 21-OKWD-006 | G21-0079 | 2021-02-05 | JT | 2021-01-24 |  |  | 2955 |  |  | 0.022 | 1.4 | 1.6
OKWD21-007 | OKO | 1070135 | 12.4 | 14.2 | DDH1/2 | 1 | 21-OKWD-006 | G21-0079 | 2021-02-05 | JT | 2021-01-24 |  |  | 3215 |  |  | 0.163 | 1.8 | 1.6
OKWD21-007 | OKO | 1070136 | 14.2 | 16 | DDH1/2 | 1 | 21-OKWD-006 | G21-0079 | 2021-02-05 | JT | 2021-01-24 |  |  | 3710 |  |  | 0.076 | 1.8 | 1.4
OKWD21-007 | OKO | 1070137 | 16 | 18 | DDH1/2 | 1 | 21-OKWD-006 | G21-0079 | 2021-02-05 | JT | 2021-01-24 |  |  | 4610 |  |  | 0.027 | 2 | 2
OKWD21-007 | OKO | 1070138 | 18 | 20 | DDH1/2 | 1 | 21-OKWD-006 | G21-0079 | 2021-02-05 | JT | 2021-01-24 |  |  | 4590 |  |  | 0.058 | 2 | 2
OKWD21-007 | OKO | 1070139 | 20 | 22 | DDH1/2 | 1 | 21-OKWD-006 | G21-0079 | 2021-02-05 | JT | 2021-01-24 |  |  | 4090 |  |  | 0.088 | 2 | 2
OKWD21-007 | OKO | 1070140 | 22 | 24 | DDH1/2 | 1 | 21-OKWD-006 | G21-0079 | 2021-02-05 | JT | 2021-01-24 |  |  | 4870 |  |  | 0.052 | 2 | 2
OKWD21-007 | OKO | 1070142 | 24 | 26 | DDH1/2 | 1 | 21-OKWD-006 | G21-0079 | 2021-02-05 | JT | 2021-01-25 |  |  | 4690 |  |  | 0.128 | 2 | 2
OKWD21-007 | OKO | 1070143 | 26 | 28 | DDH1/2 | 1 | 21-OKWD-006 | G21-0079 | 2021-02-05 | JT | 2021-01-25 |  |  | 4140 |  |  | 0.015 | 2 | 2
OKWD21-007 | OKO | 1070144 | 28 | 30 | DDH1/2 | 1 | 21-OKWD-006 | G21-0079 | 2021-02-05 | JT | 2021-01-25 |  |  | 4190 |  |  | 0.241 | 2 | 2
OKWD21-007 | OKO | 1070145 | 30 | 32 | DDH1/2 | 1 | 21-OKWD-006 | G21-0079 | 2021-02-05 | JT | 2021-01-25 |  |  | 3490 |  |  | 0.056 | 2 | 2
OKWD21-007 | OKO | 1070146 | 32 | 34 | DDH1/2 | 1 | 21-OKWD-006 | G21-0079 | 2021-02-05 | JT | 2021-01-25 |  |  | 4405 |  |  | 0.156 | 2 | 1.3
OKWD21-007 | OKO | 1070147 | 34 | 36 | DDH1/2 | 1 | 21-OKWD-006 | G21-0079 | 2021-02-05 | JT | 2021-01-25 |  |  | 3900 |  |  | 0.05 | 2 | 1.7
OKWD21-007 | OKO | 1070148 | 36 | 38 | DDH1/2 | 1 | 21-OKWD-006 | G21-0079 | 2021-02-05 | JT | 2021-01-25 |  |  | 3840 |  |  | 0.074 | 2 | 2
OKWD21-007 | OKO | 1070149 | 38 | 40 | DDH1/2 | 1 | 21-OKWD-006 | G21-0079 | 2021-02-05 | JT | 2021-01-26 |  |  | 4200 |  |  | 0.012 | 2 | 2
OKWD21-007 | OKO | 1070150 | 40 | 42 | DDH1/2 | 1 | 21-OKWD-006 | G21-0079 | 2021-02-05 | JT | 2021-01-26 |  |  | 5040 |  |  | 0.121 | 2 | 2
OKWD21-007 | OKO | 1070152 | 42 | 43.38 | DDH1/2 | 1 | 21-OKWD-006 | G21-0079 | 2021-02-05 | JT | 2021-01-26 |  |  | 3185 |  |  | 0.021 | 1.38 | 2
OKWD21-007 | OKO | 1070153 | 43.38 | 45.36 | DDH1/2 | 1 | 21-OKWD-006 | G21-0079 | 2021-02-05 | JT | 2021-01-26 |  |  | 4350 |  |  | 0.04 | 1.98 | 2
OKWD21-007 | OKO | 1070154 | 45.36 | 47 | DDH1/2 | 1 | 21-OKWD-006 | G21-0079 | 2021-02-05 | JT | 2021-01-26 |  |  | 2665 |  |  | 0.177 | 1.64 | 1.5
OKWD21-007 | OKO | 1070155 | 47 | 49 | DDH1/2 | 1 | 21-OKWD-006 | G21-0079 | 2021-02-05 | JT | 2021-01-26 |  |  | 4215 |  |  | 0.03 | 2 | 1.5
OKWD21-007 | OKO | 1070156 | 49 | 51 | DDH1/2 | 1 | 21-OKWD-006 | G21-0079 | 2021-02-05 | JT | 2021-01-26 |  |  | 4330 |  |  | 0.072 | 2 | 1.5
OKWD21-007 | OKO | 1070157 | 51 | 52.5 | DDH1/2 | 1 | 21-OKWD-006 | G21-0079 | 2021-02-05 | JT | 2021-01-26 |  |  | 3460 |  |  | 0.143 | 1.5 | 1.5
OKWD21-007 | OKO | 1070158 | 52.5 | 54 | DDH1/2 | 1 | 21-OKWD-006 | G21-0079 | 2021-02-05 | JT | 2021-01-26 |  |  | 2700 |  |  | 0.147 | 1.5 | 1.5
OKWD21-007 | OKO | 1070159 | 54 | 55.5 | DDH1/2 | 1 | 21-OKWD-006 | G21-0079 | 2021-02-05 | JT | 2021-01-26 |  |  | 3300 |  |  | 0.042 | 1.5 | 1.5
OKWD21-007 | OKO | 1070160 | 55.5 | 57 | DDH1/2 | 1 | 21-OKWD-006 | G21-0079 | 2021-02-05 | JT | 2021-01-26 |  |  | 3720 |  |  | 0.021 | 1.5 | 2
OKWD21-007 | OKO | 1070162 | 57 | 58.4 | DDH1/2 | 1 | 21-OKWD-006 | G21-0079 | 2021-02-05 | JT | 2021-01-26 |  |  | 3180 |  |  | 0.117 | 1.4 | 2
OKWD21-007 | OKO | 1070163 | 58.4 | 60 | DDH1/2 | 1 | 21-OKWD-006 | G21-0079 | 2021-02-05 | JT | 2021-01-26 |  |  | 3795 |  |  | 0.63 | 1.6 | 2
OKWD21-007 | OKO | 1070164 | 60 | 61.6 | DDH1/2 | 1 | 21-OKWD-006 | G21-0079 | 2021-02-05 | JT | 2021-01-27 |  |  | 4930 |  |  | 0.051 | 1.6 | 2
OKWD21-007 | OKO | 1070165 | 61.6 | 63 | DDH1/2 | 1 | 21-OKWD-006 | G21-0079 | 2021-02-05 | JT | 2021-01-27 |  |  | 3785 | 100 | 100 | 0.051 | 1.4 | 2
OKWD21-007 | OKO | 1070166 | 63 | 65 | DDH1/2 | 1 | 21-OKWD-006 | G21-0079 | 2021-02-05 | JT | 2021-01-27 |  |  | 4440 |  |  | 0.031 | 2 | 2
OKWD21-007 | OKO | 1070167 | 65 | 67 | DDH1/2 | 1 | 21-OKWD-006 | G21-0079 | 2021-02-05 | JT | 2021-01-27 |  |  | 6730 |  |  | 0.052 | 2 | 2
OKWD21-007 | OKO | 1070168 | 67 | 69 | DDH1/2 | 1 | 21-OKWD-006 | G21-0079 | 2021-02-05 | JT | 2021-01-27 |  |  | 6340 |  |  | 0.0025 | 2 | 2
OKWD21-007 | OKO | 1070169 | 69 | 71 | DDH1/2 | 1 | 21-OKWD-006 | G21-0079 | 2021-02-05 | JT | 2021-01-27 |  |  | 2895 |  |  | 0.028 | 2 | 2
OKWD21-007 | OKO | 1070170 | 71 | 73 | DDH1/2 | 1 | 21-OKWD-006 | G21-0079 | 2021-02-05 | JT | 2021-01-27 |  |  | 2450 |  |  | 0.0025 | 2 | 2
OKWD21-007 | OKO | 1070172 | 73 | 75 | DDH1/2 | 1 | 21-OKWD-006 | G21-0079 | 2021-02-05 | JT | 2021-01-27 |  |  | 2590 |  |  | 0.0025 | 2 | 1
OKWD21-007 | OKO | 1070173 | 75 | 77 | DDH1/2 | 1 | 21-OKWD-006 | G21-0079 | 2021-02-05 | JT | 2021-01-27 |  |  | 2610 |  |  | 0.0025 | 2 | 1
OKWD21-007 | OKO | 1070174 | 77 | 79 | DDH1/2 | 1 | 21-OKWD-006 | G21-0079 | 2021-02-05 | JT | 2021-01-27 |  |  | 2825 |  |  | 0.0025 | 2 | 1
OKWD21-007 | OKO | 1070175 | 79 | 80.3 | DDH1/2 | 1 | 21-OKWD-006 | G21-0079 | 2021-02-05 | JT | 2021-01-27 |  |  | 1970 |  |  | 0.0025 | 1.3 | 1
OKWD21-007 | OKO | 1070176 | 80.3 | 82 | DDH1/2 | 1 | 21-OKWD-006 | G21-0079 | 2021-02-05 | JT | 2021-01-27 |  |  | 3000 |  |  | 0.0025 | 1.7 | 1
OKWD21-007 | OKO | 1070177 | 82 | 84 | DDH1/2 | 1 | 21-OKWD-006 | G21-0079 | 2021-02-05 | JT | 2021-01-27 |  |  | 4135 |  |  | 0.0025 | 2 | 1
OKWD21-007 | OKO | 1070178 | 84 | 86 | DDH1/2 | 1 | 21-OKWD-006 | G21-0079 | 2021-02-05 | JT | 2021-01-27 |  |  | 4185 |  |  | 0.0025 | 2 | 1
OKWD21-007 | OKO | 1070179 | 86 | 88 | DDH1/2 | 1 | 21-OKWD-006 | G21-0079 | 2021-02-05 | JT | 2021-01-27 |  |  | 4255 |  |  | 0.0025 | 2 | 1
OKWD21-007 | OKO | 1070180 | 88 | 90 | DDH1/2 | 1 | 21-OKWD-006 | G21-0079 | 2021-02-05 | JT | 2021-01-27 |  |  | 3935 |  |  | 0.0025 | 2 | 1
OKWD21-007 | OKO | 1070182 | 90 | 92 | DDH1/2 | 1 | 21-OKWD-006 | G21-0079 | 2021-02-05 | JT | 2021-01-27 |  |  | 4100 |  |  | 0.0025 | 2 | 1
OKWD21-007 | OKO | 1070183 | 92 | 93.5 | DDH1/2 | 1 | 21-OKWD-006 | G21-0079 | 2021-02-05 | JT | 2021-01-27 |  |  | 3535 |  |  | 0.037 | 1.5 | 1
OKWD21-007 | OKO | 1070184 | 93.5 | 95 | DDH1/2 | 1 | 21-OKWD-006 | G21-0079 | 2021-02-05 | JT | 2021-01-27 |  |  | 4065 |  |  | 0.2 | 1.5 | 0.6
OKWD21-007 | OKO | 1070185 | 95 | 96.5 | DDH1/2 | 1 | 21-OKWD-006 | G21-0079 | 2021-02-05 | JT | 2021-01-27 |  |  | 3425 |  |  | 0.132 | 1.5 | 1
OKWD21-007 | OKO | 1070186 | 96.5 | 98 | DDH1/2 | 1 | 21-OKWD-006 | G21-0079 | 2021-02-05 | JT | 2021-01-27 |  |  | 2970 |  |  | 0.129 | 1.5 | 1
OKWD21-007 | OKO | 1070187 | 98 | 99.5 | DDH1/2 | 1 | 21-OKWD-006 | G21-0079 | 2021-02-05 | JT | 2021-01-27 |  |  | 3770 |  |  | 0.93 | 1.5 | 1
OKWD21-007 | OKO | 1070188 | 99.5 | 101 | DDH1/2 | 1 | 21-OKWD-006 | G21-0079 | 2021-02-05 | JT | 2021-01-27 |  |  | 3795 |  |  | 0.042 | 1.5 | 0.6
OKWD21-007 | OKO | 1070189 | 101 | 103 | DDH1/2 | 1 | 21-OKWD-006 | G21-0079 | 2021-02-05 | JT | 2021-01-27 |  |  | 5390 |  |  | 0.018 | 2 | 1
OKWD21-007 | OKO | 1070190 | 103 | 105 | DDH1/2 | 1 | 21-OKWD-006 | G21-0079 | 2021-02-05 | JT | 2021-01-27 |  |  | 5520 |  |  | 0.127 | 2 | 1
OKWD21-007 | OKO | 1070192 | 105 | 107 | DDH1/2 | 1 | 21-OKWD-006 | G21-0079 | 2021-02-05 | JT | 2021-01-27 |  |  | 5270 |  |  | 0.095 | 2 | 1
OKWD21-007 | OKO | 1070193 | 107 | 109 | DDH1/2 | 1 | 21-OKWD-006 | G21-0079 | 2021-02-05 | JT | 2021-01-27 |  |  | 3825 |  |  | 0.077 | 2 | 1
OKWD21-007 | OKO | 1070194 | 109 | 111 | DDH1/2 | 1 | 21-OKWD-006 | G21-0079 | 2021-02-05 | JT | 2021-01-27 |  |  | 4855 |  |  | 0.0025 | 2 | 1
OKWD21-007 | OKO | 1070195 | 111 | 113 | DDH1/2 | 1 | 21-OKWD-006 | G21-0079 | 2021-02-05 | JT | 2021-01-27 |  |  | 4985 |  |  | 0.0025 | 2 | 1
OKWD21-007 | OKO | 1070196 | 113 | 115 | DDH1/2 | 1 | 21-OKWD-006 | G21-0079 | 2021-02-05 | JT | 2021-01-27 |  |  | 5035 |  |  | 0.0025 | 2 | 1
OKWD21-007 | OKO | 1070197 | 115 | 117 | DDH1/2 | 1 | 21-OKWD-006 | G21-0079 | 2021-02-05 | JT | 2021-01-27 |  |  | 5030 |  |  | 0.048 | 2 | 1
OKWD21-007 | OKO | 1070198 | 117 | 119 | DDH1/2 | 1 | 21-OKWD-006 | G21-0079 | 2021-02-05 | JT | 2021-01-27 |  |  | 4970 |  |  | 0.111 | 2 | 1
OKWD21-007 | OKO | 1070199 | 119 | 121 | DDH1/2 | 1 | 21-OKWD-006 | G21-0079 | 2021-02-05 | JT | 2021-01-27 |  |  | 5090 |  |  | 0.013 | 2 | 1
OKWH20-001 | OKO | NS007586 | 0 | 1 | AUG_NS | 1 |  |  |  | JF | 2020-11-01 | [6 empty] | 1 | 1
OKWH20-001 | OKO | 791163 | 1 | 2 | AUG_H | 1 | 20-OKWT-013 | G20-0828 | 2020-11-23 | JF | 2020-11-01 |  |  | 2770 | 100 | 98 | 0.12 | 1 | 1
OKWH20-001 | OKO | 791164 | 2 | 3 | AUG_H | 1 | 20-OKWT-013 | G20-0828 | 2020-11-23 | JF | 2020-11-01 |  |  | 2620 |  |  | 0.009 | 1 | 1
OKWH20-001 | OKO | 791165 | 3 | 4 | AUG_H | 1 | 20-OKWT-013 | G20-0828 | 2020-11-23 | JF | 2020-11-01 |  |  | 3040 |  |  | 1.344 | 1 | 1
OKWH20-002 | OKO | 791166 | 0 | 1 | AUG_H | 1 | 20-OKWT-013 | G20-0828 | 2020-11-23 | JF | 2020-11-01 |  |  | 3465 |  |  | 0.077 | 1 | 1
OKWH20-002 | OKO | 791167 | 1 | 2 | AUG_H | 1 | 20-OKWT-013 | G20-0828 | 2020-11-23 | JF | 2020-11-01 |  |  | 3860 |  |  | 0.094 | 1 | 1
OKWH20-003 | OKO | 791168 | 0 | 1 | AUG_H | 1 | 20-OKWT-013 | G20-0828 | 2020-11-23 | JF | 2020-11-01 |  |  | 2970 |  |  | 0.055 | 1 | 1
OKWH20-003 | OKO | 791169 | 1 | 2 | AUG_H | 1 | 20-OKWT-013 | G20-0828 | 2020-11-23 | JF | 2020-11-01 |  |  | 3285 |  |  | 0.049 | 1 | 1
OKWH20-003 | OKO | 791170 | 2 | 3 | AUG_H | 1 | 20-OKWT-013 | G20-0828 | 2020-11-23 | JF | 2020-11-01 |  |  | 2985 |  |  | 0.071 | 1 | 1
OKWH20-003 | OKO | 791171 | 3 | 4 | AUG_H | 1 | 20-OKWT-013 | G20-0828 | 2020-11-23 | JF | 2020-11-01 |  |  | 3235 |  |  | 0.067 | 1 | 1
OKWH20-004 | OKO | 791172 | 0 | 1 | AUG_H | 1 | 20-OKWT-013 | G20-0828 | 2020-11-23 | JF | 2020-11-01 |  |  | 2950 |  |  | 0.641 | 1 | 1
OKWH20-004 | OKO | 791173 | 1 | 1.6 | AUG_H | 1 | 20-OKWT-013 | G20-0828 | 2020-11-23 | JF | 2020-11-01 |  |  | 3025 |  |  | 0.189 | 0.6 | 0.6
OKWH20-005 | OKO | 791174 | 0 | 1 | AUG_H | 1 | 20-OKWT-013 | G20-0828 | 2020-11-23 | JF | 2020-11-01 |  |  | 2825 |  |  | 2.396 | 1 | 1
OKWH20-005 | OKO | 791175 | 1 | 2 | AUG_H | 1 | 20-OKWT-013 | G20-0828 | 2020-11-23 | JF | 2020-11-01 |  |  | 2940 |  |  | 1.683 | 1 | 0.5
OKWH20-005 | OKO | 791176 | 2 | 3 | AUG_H | 1 | 20-OKWT-013 | G20-0828 | 2020-11-23 | JF | 2020-11-01 |  |  | 2940 |  |  | 0.28 | 1 | 1
OKWH20-005 | OKO | 791177 | 3 | 3.6 | AUG_H | 1 | 20-OKWT-013 | G20-0828 | 2020-11-23 | JF | 2020-11-01 |  |  | 2785 |  |  | 0.267 | 0.6 | 0.2
OKWH20-006 | OKO | 791178 | 0 | 1 | AUG_H | 1 | 20-OKWT-013 | G20-0828 | 2020-11-23 | JF | 2020-11-01 |  |  | 1965 |  |  | 0.163 | 1 | 1
OKWH20-006 | OKO | 791179 | 1 | 2 | AUG_H | 1 | 20-OKWT-013 | G20-0828 | 2020-11-23 | JF | 2020-11-01 |  |  | 3170 |  |  | 0.162 | 1 | 1
OKWH20-006 | OKO | 791180 | 2 | 3 | AUG_H | 1 | 20-OKWT-013 | G20-0828 | 2020-11-23 | JF | 2020-11-01 |  |  | 2900 |  |  | 0.252 | 1 | 1
OKWH20-007 | OKO | 791182 | 0 | 1 | AUG_H | 1 | 20-OKWT-013 | G20-0828 | 2020-11-23 | JF | 2020-11-01 |  |  | 2830 |  |  | 0.425 | 1 | 1
OKWH20-007 | OKO | 791183 | 1 | 2 | AUG_H | 1 | 20-OKWT-013 | G20-0828 | 2020-11-23 | JF | 2020-11-01 |  |  | 2950 |  |  | 1.65 | 1 | 1
OKWH20-007 | OKO | 791184 | 2 | 3 | AUG_H | 1 | 20-OKWT-013 | G20-0828 | 2020-11-23 | JF | 2020-11-01 |  |  | 3170 |  |  | 4.59 | 1 | 1
OKWH20-007 | OKO | 791185 | 3 | 4 | AUG_H | 1 | 20-OKWT-013 | G20-0828 | 2020-11-23 | JF | 2020-11-01 |  |  | 3260 |  |  | 4.61 | 1 | 1
OKWH20-008 | OKO | 791186 | 0 | 1 | AUG_H | 1 | 20-OKWT-013 | G20-0828 | 2020-11-23 | JF | 2020-11-01 |  |  | 3325 |  |  | 0.51 | 1 | 1
OKWH20-008 | OKO | 791187 | 1 | 2 | AUG_H | 1 | 20-OKWT-013 | G20-0828 | 2020-11-23 | JF | 2020-11-01 |  |  | 2865 |  |  | 0.467 | 1 | 1
OKWH20-008 | OKO | 791188 | 2 | 3 | AUG_H | 1 | 20-OKWT-013 | G20-0828 | 2020-11-23 | JF | 2020-11-01 |  |  | 2900 |  |  | 2.89 | 1 | 1
OKWH20-008 | OKO | 791189 | 3 | 4 | AUG_H | 1 | 20-OKWT-013 | G20-0828 | 2020-11-23 | JF | 2020-11-01 |  |  | 3125 |  |  | 0.46 | 1 | 1
OKWH20-009 | OKO | 791190 | 0 | 1 | AUG_H | 1 | 20-OKWT-013 | G20-0828 | 2020-11-23 | JF | 2020-11-01 |  |  | 2710 |  |  | 0.131 | 1 | 0.5
OKWH20-009 | OKO | 791191 | 1 | 2 | AUG_H | 1 | 20-OKWT-013 | G20-0828 | 2020-11-23 | JF | 2020-11-01 |  |  | 3115 |  |  | 0.085 | 1 | 1
OKWH20-009 | OKO | 791192 | 2 | 3 | AUG_H | 1 | 20-OKWT-013 | G20-0828 | 2020-11-23 | JF | 2020-11-01 |  |  | 3140 |  |  | 0.034 | 1 | 1
OKWH20-009 | OKO | 791193 | 3 | 4 | AUG_H | 1 | 20-OKWT-013 | G20-0828 | 2020-11-23 | JF | 2020-11-01 |  |  | 3175 |  |  | 0.059 | 1 | 1
OKWH20-010 | OKO | 791194 | 0 | 1 | AUG_H | 1 | 20-OKWT-013 | G20-0828 | 2020-11-23 | JF | 2020-11-01 |  |  | 2660 |  |  | 0.179 | 1 | 1
OKWH20-010 | OKO | 791195 | 1 | 2 | AUG_H | 1 | 20-OKWT-013 | G20-0828 | 2020-11-23 | JF | 2020-11-01 |  |  | 2530 |  |  | 0.088 | 1 | 1
OKWH20-010 | OKO | 791196 | 2 | 3 | AUG_H | 1 | 20-OKWT-013 | G20-0828 | 2020-11-23 | JF | 2020-11-01 |  |  | 2780 |  |  | 0.111 | 1 | 1
OKWH20-010 | OKO | 791197 | 3 | 4 | AUG_H | 1 | 20-OKWT-013 | G20-0828 | 2020-11-23 | JF | 2020-11-01 |  |  | 2800 |  |  | 0.077 | 1 | 1
OKWH20-011 | OKO | 791198 | 0 | 1 | AUG_H | 1 | 20-OKWT-013 | G20-0828 | 2020-11-23 | JF | 2020-11-01 |  |  | 2840 |  |  | 0.208 | 1 | 1
OKWH20-011 | OKO | 791199 | 1 | 2 | AUG_H | 1 | 20-OKWT-013 | G20-0828 | 2020-11-23 | JF | 2020-11-01 |  |  | 3315 |  |  | 0.248 | 1 | 1
OKWH20-011 | OKO | 791200 | 2 | 2.6 | AUG_H | 1 | 20-OKWT-013 | G20-0828 | 2020-11-23 | JF | 2020-11-01 |  |  | 3205 |  |  | 0.209 | 0.6 | 1
OKWH20-012 | OKO | 792002 | 0 | 1 | AUG_H | 1 | 20-OKWT-013 | G20-0828 | 2020-11-23 | JF | 2020-11-02 |  |  | 3085 | 100 | 100 | 8.59 | 1 | 2
OKWH20-012 | OKO | 792003 | 1 | 1.5 | AUG_H | 1 | 20-OKWT-013 | G20-0828 | 2020-11-23 | JF | 2020-11-02 |  |  | 2720 |  |  | 3.15 | 0.5 | 2
OKWH20-013 | OKO | NS007587 | 0 | 1 | AUG_NS | 1 |  |  |  | JF | 2020-11-02 | [6 empty] | 1 | 2
OKWH20-013 | OKO | 792004 | 1 | 1.2 | AUG_H | 1 | 20-OKWT-013 | G20-0828 | 2020-11-23 | JF | 2020-11-02 |  |  | 3930 |  |  | 3.37 | 0.2 | 2
OKWH20-014 | OKO | NS007588 | 0 | 1 | AUG_NS | 1 |  |  |  | JF | 2020-11-02 | [6 empty] | 1 | 2
OKWH20-014 | OKO | 792005 | 1 | 2 | AUG_H | 1 | 20-OKWT-013 | G20-0828 | 2020-11-23 | JF | 2020-11-02 |  |  | 3200 |  |  | 0.358 | 1 | 2
OKWH20-014 | OKO | 792006 | 2 | 3 | AUG_H | 1 | 20-OKWT-013 | G20-0828 | 2020-11-23 | JF | 2020-11-02 |  |  | 3285 |  |  | 0.229 | 1 | 2
OKWH20-014 | OKO | 792007 | 3 | 4 | AUG_H | 1 | 20-OKWT-013 | G20-0828 | 2020-11-23 | JF | 2020-11-02 |  |  | 2720 |  |  | 0.235 | 1 | 2
OKWH20-015 | OKO | NS007589 | 0 | 1 | AUG_NS | 1 |  |  |  | JF | 2020-11-02 | [6 empty] | 1 | 1
OKWH20-015 | OKO | 792008 | 1 | 2 | AUG_H | 1 | 20-OKWT-013 | G20-0828 | 2020-11-23 | JF | 2020-11-02 |  |  | 3140 |  |  | 0.043 | 1 | 1
OKWH20-015 | OKO | 792009 | 2 | 3 | AUG_H | 1 | 20-OKWT-013 | G20-0828 | 2020-11-23 | JF | 2020-11-02 |  |  | 2920 |  |  | 0.044 | 1 | 2
OKWH20-015 | OKO | 792010 | 3 | 4 | AUG_H | 1 | 20-OKWT-013 | G20-0828 | 2020-11-23 | JF | 2020-11-02 |  |  | 2920 |  |  | 0.067 | 1 | 2
OKWH20-016 | OKO | 792011 | 0 | 1 | AUG_H | 1 | 20-OKWT-013 | G20-0828 | 2020-11-23 | JF | 2020-11-02 |  |  | 2740 |  |  | 0.034 | 1 | 2
OKWH20-017 | OKO | NS007590 | 0 | 1 | AUG_NS | 1 |  |  |  | JF | 2020-11-02 | [6 empty] | 1 | 2
OKWH20-017 | OKO | 792012 | 1 | 2 | AUG_H | 1 | 20-OKWT-013 | G20-0828 | 2020-11-23 | JF | 2020-11-02 |  |  | 2840 |  |  | 0.006 | 1 | 1
OKWH20-017 | OKO | 792013 | 2 | 2.5 | AUG_H | 1 | 20-OKWT-013 | G20-0828 | 2020-11-23 | JF | 2020-11-02 |  |  | 2315 |  |  | 0.0025 | 0.5 | 2
OKWH20-018 | OKO | 792014 | 0 | 1 | AUG_H | 1 | 20-OKWT-013 | G20-0828 | 2020-11-23 | JF | 2020-11-02 |  |  | 2050 |  |  | 0.011 | 1 | 2
OKWH20-018 | OKO | 792015 | 1 | 2 | AUG_H | 1 | 20-OKWT-013 | G20-0828 | 2020-11-23 | JF | 2020-11-02 |  |  | 2890 |  |  | 0.0025 | 1 | 2
OKWH20-018 | OKO | 792016 | 2 | 3 | AUG_H | 1 | 20-OKWT-013 | G20-0828 | 2020-11-23 | JF | 2020-11-02 |  |  | 2850 |  |  | 0.0025 | 1 | 1
OKWH20-018 | OKO | 792017 | 3 | 4 | AUG_H | 1 | 20-OKWT-013 | G20-0828 | 2020-11-23 | JF | 2020-11-02 |  |  | 3195 |  |  | 0.0025 | 1 | 1
OKWH20-019 | OKO | NS007591 | 0 | 1 | AUG_NS | 1 |  |  |  | JF | 2020-11-02 | [6 empty] | 1 | 1
OKWH20-019 | OKO | 792018 | 1 | 2 | AUG_H | 1 | 20-OKWT-013 | G20-0828 | 2020-11-23 | JF | 2020-11-02 |  |  | 2745 |  |  | 0.013 | 1 | 2
OKWH20-019 | OKO | 792019 | 2 | 3 | AUG_H | 1 | 20-OKWT-013 | G20-0828 | 2020-11-23 | JF | 2020-11-02 |  |  | 3105 |  |  | 0.0025 | 1 | 2
OKWH20-019 | OKO | 792020 | 3 | 4 | AUG_H | 1 | 20-OKWT-013 | G20-0828 | 2020-11-23 | JF | 2020-11-02 |  |  | 2830 |  |  | 0.0025 | 1 | 2
OKWH20-020 | OKO | 792022 | 0 | 1 | AUG_H | 1 | 20-OKWT-013 | G20-0828 | 2020-11-23 | JF | 2020-11-02 |  |  | 2775 |  |  | 0.01 | 1 | 2
OKWH20-020 | OKO | 792023 | 1 | 2 | AUG_H | 1 | 20-OKWT-013 | G20-0828 | 2020-11-23 | JF | 2020-11-02 |  |  | 3500 |  |  | 0.006 | 1 | 2
OKWT20-001 | OKO | 786051 | 0 | 2 | RO_CH | 1 | 20-OKWT-002,RGDPXRF098 | G20-0648,RGDPXRF098 | 21-Sep-2020,27-Oct-2020 | JF | 2020-09-09 |  |  | 3050 | 97 | 100 | 0.098 | 2 | 2
OKWT20-001 | OKO | 786052 | 2 | 4 | RO_CH | 1 | 20-OKWT-002,RGDPXRF097 | G20-0648,RGDPXRF097 | 21-Sep-2020,12-Oct-2020 | JF | 2020-09-09 |  |  | 4120 |  |  | 0.115 | 2 | 2
OKWT20-001 | OKO | 786053 | 4 | 6 | RO_CH | 1 | 20-OKWT-002,RGDPXRF097 | G20-0648,RGDPXRF097 | 21-Sep-2020,12-Oct-2020 | JF | 2020-09-09 |  |  | 3100 |  |  | 0.322 | 2 | 2
OKWT20-001 | OKO | 786054 | 6 | 8 | RO_CH | 1 | 20-OKWT-002,RGDPXRF097 | G20-0648,RGDPXRF097 | 21-Sep-2020,12-Oct-2020 | JF | 2020-09-09 |  |  | 3400 |  |  | 2.95 | 2 | 2
OKWT20-001 | OKO | 786055 | 8 | 10 | RO_CH | 1 | 20-OKWT-002,RGDPXRF097 | G20-0648,RGDPXRF097 | 21-Sep-2020,12-Oct-2020 | JF | 2020-09-09 |  |  | 3000 |  |  | 0.745 | 2 | 2
OKWT20-001 | OKO | 786056 | 10 | 12 | RO_CH | 1 | 20-OKWT-002,RGDPXRF097 | G20-0648,RGDPXRF097 | 21-Sep-2020,12-Oct-2020 | JF | 2020-09-09 |  |  | 3100 |  |  | 0.124 | 2 | 2
OKWT20-001 | OKO | 786057 | 12 | 14 | RO_CH | 1 | 20-OKWT-002,RGDPXRF097 | G20-0648,RGDPXRF097 | 21-Sep-2020,12-Oct-2020 | JF | 2020-09-09 |  |  | 2300 |  |  | 0.031 | 2 | 2
OKWT20-001 | OKO | 786058 | 14 | 16 | RO_CH | 1 | 20-OKWT-002,RGDPXRF097 | G20-0648,RGDPXRF097 | 21-Sep-2020,12-Oct-2020 | JF | 2020-09-09 |  |  | 2300 |  |  | 0.043 | 2 | 2
OKWT20-002 | OKO | 786063 | 0 | 1 | RO_CH | 1 | 20-OKWT-002,RGDPXRF097 | G20-0648,RGDPXRF097 | 21-Sep-2020,12-Oct-2020 | JF | 2020-09-09 |  |  | 2800 |  |  | 0.055 | 1 | 2
OKWT20-002 | OKO | 786064 | 1 | 2 | RO_CH | 1 | 20-OKWT-002,RGDPXRF097 | G20-0648,RGDPXRF097 | 21-Sep-2020,12-Oct-2020 | JF | 2020-09-09 |  |  | 3400 |  |  | 4.84 | 1 | 2
OKWT20-002 | OKO | 786065 | 2 | 4 | RO_CH | 1 | 20-OKWT-002,RGDPXRF097 | G20-0648,RGDPXRF097 | 21-Sep-2020,12-Oct-2020 | JF | 2020-09-09 |  |  | 3700 |  |  | 0.961 | 2 | 2
OKWT20-002 | OKO | 786066 | 4 | 6 | RO_CH | 1 | 20-OKWT-002,RGDPXRF097 | G20-0648,RGDPXRF097 | 21-Sep-2020,12-Oct-2020 | JF | 2020-09-09 |  |  | 4200 |  |  | 5.18 | 2 | 2
OKWT20-002 | OKO | 786067 | 6 | 8 | RO_CH | 1 | 20-OKWT-002,RGDPXRF097 | G20-0648,RGDPXRF097 | 21-Sep-2020,12-Oct-2020 | JF | 2020-09-09 |  |  | 3700 |  |  | 0.047 | 2 | 2
OKWT20-003 | OKO | 786073 | 0 | 2 | RO_CH | 1 | 20-OKWT-002,RGDPXRF097 | G20-0648,RGDPXRF097 | 21-Sep-2020,12-Oct-2020 | JF | 2020-09-10 |  |  | 3300 |  |  | 0.655 | 2 | 2
OKWT20-003 | OKO | 786074 | 2 | 3 | RO_CH | 1 | 20-OKWT-002,RGDPXRF097 | G20-0648,RGDPXRF097 | 21-Sep-2020,12-Oct-2020 | JF | 2020-09-10 |  |  | 3100 |  |  | 0.565 | 1 | 2
OKWT20-003 | OKO | 786075 | 3 | 5 | RO_CH | 1 | 20-OKWT-002,RGDPXRF097 | G20-0648,RGDPXRF097 | 21-Sep-2020,12-Oct-2020 | JF | 2020-09-10 |  |  | 3600 |  |  | 0.029 | 2 | 2
OKWT20-003 | OKO | 786076 | 5 | 7 | RO_CH | 1 | 20-OKWT-002,RGDPXRF097 | G20-0648,RGDPXRF097 | 21-Sep-2020,12-Oct-2020 | JF | 2020-09-10 |  |  | 2800 |  |  | 0.877 | 2 | 2
OKWT20-003 | OKO | 786077 | 7 | 9 | RO_CH | 1 | 20-OKWT-002,RGDPXRF097 | G20-0648,RGDPXRF097 | 21-Sep-2020,12-Oct-2020 | JF | 2020-09-10 |  |  | 3300 |  |  | 0.195 | 2 | 2
OKWT20-003 | OKO | 786078 | 9 | 10 | RO_CH | 1 | 20-OKWT-002,RGDPXRF097 | G20-0648,RGDPXRF097 | 21-Sep-2020,12-Oct-2020 | JF | 2020-09-10 |  |  | 2400 |  |  | 1.888 | 1 | 2
OKWT20-003 | OKO | 786079 | 10 | 11 | RO_CH | 1 | 20-OKWT-002,RGDPXRF097 | G20-0648,RGDPXRF097 | 21-Sep-2020,12-Oct-2020 | JF | 2020-09-10 |  |  | 3700 |  |  | 0.517 | 1 | 2
OKWT20-003 | OKO | 786080 | 11 | 12 | RO_CH | 1 | 20-OKWT-002,RGDPXRF097 | G20-0648,RGDPXRF097 | 21-Sep-2020,12-Oct-2020 | JF | 2020-09-10 |  |  | 3900 |  |  | 0.326 | 1 | 2
OKWT20-003 | OKO | 786082 | 12 | 14 | RO_CH | 1 | 20-OKWT-002,RGDPXRF097 | G20-0648,RGDPXRF097 | 21-Sep-2020,12-Oct-2020 | JF | 2020-09-10 |  |  | 3400 |  |  | 3.66 | 2 | 2
OKWT20-003 | OKO | 786083 | 14 | 16 | RO_CH | 1 | 20-OKWT-002,RGDPXRF097 | G20-0648,RGDPXRF097 | 21-Sep-2020,12-Oct-2020 | JF | 2020-09-10 |  |  | 3300 |  |  | 0.902 | 2 | 2
OKWT20-003 | OKO | 786084 | 16 | 18 | RO_CH | 1 | 20-OKWT-002,RGDPXRF098 | G20-0648,RGDPXRF098 | 21-Sep-2020,27-Oct-2020 | JF | 2020-09-10 |  |  | 4000 |  |  | 0.445 | 2 | 2
OKWT20-003 | OKO | 786085 | 18 | 20 | RO_CH | 1 | 20-OKWT-002,RGDPXRF097 | G20-0648,RGDPXRF097 | 21-Sep-2020,12-Oct-2020 | JF | 2020-09-10 |  |  | 3800 |  |  | 0.778 | 2 | 2
OKWT20-003 | OKO | 786086 | 20 | 22 | RO_CH | 1 | 20-OKWT-002,RGDPXRF097 | G20-0648,RGDPXRF097 | 21-Sep-2020,12-Oct-2020 | JF | 2020-09-10 |  |  | 2900 |  |  | 2.151 | 2 | 2
OKWT20-003 | OKO | 786087 | 22 | 24 | RO_CH | 1 | 20-OKWT-002,RGDPXRF097 | G20-0648,RGDPXRF097 | 21-Sep-2020,12-Oct-2020 | JF | 2020-09-10 |  |  | 2800 |  |  | 0.438 | 2 | 2
OKWT20-003 | OKO | 786088 | 24 | 26 | RO_CH | 1 | 20-OKWT-002,RGDPXRF097 | G20-0648,RGDPXRF097 | 21-Sep-2020,12-Oct-2020 | JF | 2020-09-10 |  |  | 2500 |  |  | 0.175 | 2 | 2
OKWT20-004 | OKO | 786095 | 0 | 2 | RO_CH | 1 | 20-OKWT-003,RGDPXRF097 | G20-0661,RGDPXRF097 | 25-Sep-2020,12-Oct-2020 | JF | 2020-09-15 |  |  | 1675 | 99 | 99 | 0.061 | 2 | 2
OKWT20-004 | OKO | 786096 | 2 | 4 | RO_CH | 1 | 20-OKWT-003,RGDPXRF097 | G20-0661,RGDPXRF097 | 25-Sep-2020,12-Oct-2020 | JF | 2020-09-15 |  |  | 2360 |  |  | 0.061 | 2 | 2
OKWT20-004 | OKO | 786097 | 4 | 6 | RO_CH | 1 | 20-OKWT-003,RGDPXRF097 | G20-0661,RGDPXRF097 | 25-Sep-2020,12-Oct-2020 | JF | 2020-09-15 |  |  | 2570 |  |  | 0.092 | 2 | 2
OKWT20-004 | OKO | 786098 | 6 | 8 | RO_CH | 1 | 20-OKWT-003,RGDPXRF097 | G20-0661,RGDPXRF097 | 25-Sep-2020,12-Oct-2020 | JF | 2020-09-15 |  |  | 2325 |  |  | 0.089 | 2 | 2
OKWT20-004 | OKO | 786099 | 8 | 10 | RO_CH | 1 | 20-OKWT-003,RGDPXRF097 | G20-0661,RGDPXRF097 | 25-Sep-2020,12-Oct-2020 | JF | 2020-09-15 |  |  | 2265 |  |  | 0.079 | 2 | 2
OKWT20-004 | OKO | 786100 | 10 | 12 | RO_CH | 1 | 20-OKWT-003,RGDPXRF097 | G20-0661,RGDPXRF097 | 25-Sep-2020,12-Oct-2020 | JF | 2020-09-15 |  |  | 2515 |  |  | 0.06 | 2 | 2
OKWT20-004 | OKO | 786102 | 12 | 14 | RO_CH | 1 | 20-OKWT-003,RGDPXRF097 | G20-0661,RGDPXRF097 | 25-Sep-2020,12-Oct-2020 | JF | 2020-09-15 |  |  | 1950 |  |  | 0.071 | 2 | 2
OKWT20-004 | OKO | 786103 | 14 | 16 | RO_CH | 1 | 20-OKWT-003,RGDPXRF097 | G20-0661,RGDPXRF097 | 25-Sep-2020,12-Oct-2020 | JF | 2020-09-15 |  |  | 2550 |  |  | 0.04 | 2 | 2
OKWT20-004 | OKO | 786104 | 16 | 18 | RO_CH | 1 | 20-OKWT-003,RGDPXRF097 | G20-0661,RGDPXRF097 | 25-Sep-2020,12-Oct-2020 | JF | 2020-09-15 |  |  | 2785 |  |  | 0.047 | 2 | 2
OKWT20-004 | OKO | 786105 | 18 | 20 | RO_CH | 1 | 20-OKWT-003,RGDPXRF097 | G20-0661,RGDPXRF097 | 25-Sep-2020,12-Oct-2020 | JF | 2020-09-15 |  |  | 2755 |  |  | 0.045 | 2 | 2
OKWT20-004 | OKO | 786106 | 20 | 22 | RO_CH | 1 | 20-OKWT-003,RGDPXRF097 | G20-0661,RGDPXRF097 | 25-Sep-2020,12-Oct-2020 | JF | 2020-09-15 |  |  | 2440 |  |  | 0.075 | 2 | 2
OKWT20-004 | OKO | 786107 | 22 | 24 | RO_CH | 1 | 20-OKWT-003,RGDPXRF097 | G20-0661,RGDPXRF097 | 25-Sep-2020,12-Oct-2020 | JF | 2020-09-15 |  |  | 2065 |  |  | 0.064 | 2 | 2
OKWT20-004 | OKO | 786108 | 24 | 26 | RO_CH | 1 | 20-OKWT-003,RGDPXRF097 | G20-0661,RGDPXRF097 | 25-Sep-2020,12-Oct-2020 | JF | 2020-09-15 |  |  | 2150 |  |  | 0.082 | 2 | 2
OKWT20-004 | OKO | 786109 | 26 | 28 | RO_CH | 1 | 20-OKWT-003,RGDPXRF097 | G20-0661,RGDPXRF097 | 25-Sep-2020,12-Oct-2020 | JF | 2020-09-15 |  |  | 2560 |  |  | 0.05 | 2 | 2
OKWT20-004 | OKO | 786110 | 28 | 30 | RO_CH | 1 | 20-OKWT-003,RGDPXRF097 | G20-0661,RGDPXRF097 | 25-Sep-2020,12-Oct-2020 | JF | 2020-09-15 |  |  | 2160 |  |  | 0.036 | 2 | 2
OKWT20-004 | OKO | 786112 | 30 | 32 | RO_CH | 1 | 20-OKWT-003,RGDPXRF097 | G20-0661,RGDPXRF097 | 25-Sep-2020,12-Oct-2020 | JF | 2020-09-15 |  |  | 2795 |  |  | 0.037 | 2 | 2
OKWT20-004 | OKO | 786113 | 32 | 34 | RO_CH | 1 | 20-OKWT-003,RGDPXRF097 | G20-0661,RGDPXRF097 | 25-Sep-2020,12-Oct-2020 | JF | 2020-09-15 |  |  | 2605 |  |  | 0.051 | 2 | 2
OKWT20-004 | OKO | 786114 | 34 | 36 | RO_CH | 1 | 20-OKWT-003,RGDPXRF097 | G20-0661,RGDPXRF097 | 25-Sep-2020,12-Oct-2020 | JF | 2020-09-15 |  |  | 2745 |  |  | 0.04 | 2 | 2
OKWT20-004 | OKO | 786115 | 36 | 38 | RO_CH | 1 | 20-OKWT-003,RGDPXRF097 | G20-0661,RGDPXRF097 | 25-Sep-2020,12-Oct-2020 | JF | 2020-09-15 |  |  | 2230 |  |  | 0.056 | 2 | 2
OKWT20-004 | OKO | 786116 | 38 | 40 | RO_CH | 1 | 20-OKWT-003,RGDPXRF097 | G20-0661,RGDPXRF097 | 25-Sep-2020,12-Oct-2020 | JF | 2020-09-15 |  |  | 2585 |  |  | 0.065 | 2 | 2
OKWT20-004 | OKO | 786117 | 40 | 42 | RO_CH | 1 | 20-OKWT-003,RGDPXRF097 | G20-0661,RGDPXRF097 | 25-Sep-2020,12-Oct-2020 | JF | 2020-09-15 |  |  | 2340 |  |  | 0.048 | 2 | 2
OKWT20-004 | OKO | 786118 | 42 | 44 | RO_CH | 1 | 20-OKWT-003,RGDPXRF097 | G20-0661,RGDPXRF097 | 25-Sep-2020,12-Oct-2020 | JF | 2020-09-15 |  |  | 2640 |  |  | 0.022 | 2 | 2
OKWT20-004 | OKO | 786119 | 44 | 46 | RO_CH | 1 | 20-OKWT-003,RGDPXRF097 | G20-0661,RGDPXRF097 | 25-Sep-2020,12-Oct-2020 | JF | 2020-09-15 |  |  | 2910 |  |  | 0.206 | 2 | 2
OKWT20-004 | OKO | 786120 | 46 | 48 | RO_CH | 1 | 20-OKWT-003,RGDPXRF098 | G20-0661,RGDPXRF098 | 25-Sep-2020,27-Oct-2020 | JF | 2020-09-15 |  |  | 2540 |  |  | 0.017 | 2 | 2
OKWT20-004 | OKO | 786122 | 48 | 50 | RO_CH | 1 | 20-OKWT-003,RGDPXRF097 | G20-0661,RGDPXRF097 | 25-Sep-2020,12-Oct-2020 | JF | 2020-09-15 |  |  | 2195 |  |  | 0.014 | 2 | 2
OKWT20-004 | OKO | 786123 | 50 | 52 | RO_CH | 1 | 20-OKWT-003,RGDPXRF097 | G20-0661,RGDPXRF097 | 25-Sep-2020,12-Oct-2020 | JF | 2020-09-15 |  |  | 2795 |  |  | 0.056 | 2 | 2
OKWT20-004 | OKO | 786124 | 52 | 54 | RO_CH | 1 | 20-OKWT-003,RGDPXRF097 | G20-0661,RGDPXRF097 | 25-Sep-2020,12-Oct-2020 | JF | 2020-09-15 |  |  | 2580 |  |  | 0.009 | 2 | 2
OKWT20-004 | OKO | 786125 | 54 | 56 | RO_CH | 1 | 20-OKWT-003,RGDPXRF097 | G20-0661,RGDPXRF097 | 25-Sep-2020,12-Oct-2020 | JF | 2020-09-15 |  |  | 2015 |  |  | 0.042 | 2 | 2
OKWT20-004 | OKO | 786126 | 56 | 58 | RO_CH | 1 | 20-OKWT-003,RGDPXRF097 | G20-0661,RGDPXRF097 | 25-Sep-2020,12-Oct-2020 | JF | 2020-09-15 |  |  | 2625 |  |  | 0.029 | 2 | 2
OKWT20-004 | OKO | 786127 | 58 | 60 | RO_CH | 1 | 20-OKWT-003,RGDPXRF097 | G20-0661,RGDPXRF097 | 25-Sep-2020,12-Oct-2020 | JF | 2020-09-15 |  |  | 2555 |  |  | 0.009 | 2 | 2
OKWT20-004 | OKO | 786128 | 60 | 62 | RO_CH | 1 | 20-OKWT-003,RGDPXRF097 | G20-0661,RGDPXRF097 | 25-Sep-2020,12-Oct-2020 | JF | 2020-09-15 |  |  | 2440 |  |  | 0.012 | 2 | 2
OKWT20-004 | OKO | 786129 | 62 | 64 | RO_CH | 1 | 20-OKWT-003,RGDPXRF097 | G20-0661,RGDPXRF097 | 25-Sep-2020,12-Oct-2020 | JF | 2020-09-15 |  |  | 2450 |  |  | 0.005 | 2 | 2
OKWT20-004 | OKO | 786130 | 64 | 66 | RO_CH | 1 | 20-OKWT-003,RGDPXRF097 | G20-0661,RGDPXRF097 | 25-Sep-2020,12-Oct-2020 | JF | 2020-09-15 |  |  | 2340 |  |  | 0.016 | 2 | 2
OKWT20-004 | OKO | 786132 | 66 | 68 | RO_CH | 1 | 20-OKWT-003,RGDPXRF097 | G20-0661,RGDPXRF097 | 25-Sep-2020,12-Oct-2020 | JF | 2020-09-15 |  |  | 2765 |  |  | 0.017 | 2 | 2
OKWT20-004 | OKO | 786133 | 68 | 70 | RO_CH | 1 | 20-OKWT-003,RGDPXRF097 | G20-0661,RGDPXRF097 | 25-Sep-2020,12-Oct-2020 | JF | 2020-09-15 |  |  | 2125 |  |  | 0.0025 | 2 | 2
OKWT20-004 | OKO | 786134 | 70 | 72 | RO_CH | 1 | 20-OKWT-003,RGDPXRF097 | G20-0661,RGDPXRF097 | 25-Sep-2020,12-Oct-2020 | JF | 2020-09-15 |  |  | 2575 | 99 | 99 | 0.0025 | 2 | 2
OKWT20-004 | OKO | 786135 | 72 | 74 | RO_CH | 1 | 20-OKWT-003,RGDPXRF097 | G20-0661,RGDPXRF097 | 25-Sep-2020,12-Oct-2020 | JF | 2020-09-15 |  |  | 3085 |  |  | 0.0025 | 2 | 2
OKWT20-004 | OKO | 786136 | 74 | 76 | RO_CH | 1 | 20-OKWT-003,RGDPXRF097 | G20-0661,RGDPXRF097 | 25-Sep-2020,12-Oct-2020 | JF | 2020-09-15 |  |  | 2790 |  |  | 0.013 | 2 | 2
OKWT20-004 | OKO | 786137 | 76 | 78 | RO_CH | 1 | 20-OKWT-003,RGDPXRF097 | G20-0661,RGDPXRF097 | 25-Sep-2020,12-Oct-2020 | JF | 2020-09-15 |  |  | 3130 |  |  | 0.083 | 2 | 2
OKWT20-004 | OKO | 786138 | 78 | 80 | RO_CH | 1 | 20-OKWT-003,RGDPXRF097 | G20-0661,RGDPXRF097 | 25-Sep-2020,12-Oct-2020 | JF | 2020-09-15 |  |  | 2340 |  |  | 0.018 | 2 | 2
OKWT20-004 | OKO | 786139 | 80 | 82 | RO_CH | 1 | 20-OKWT-003,RGDPXRF097 | G20-0661,RGDPXRF097 | 25-Sep-2020,12-Oct-2020 | JF | 2020-09-15 |  |  | 4485 |  |  | 0.042 | 2 | 2
OKWT20-004 | OKO | 786140 | 82 | 84 | RO_CH | 1 | 20-OKWT-003,RGDPXRF097 | G20-0661,RGDPXRF097 | 25-Sep-2020,12-Oct-2020 | JF | 2020-09-15 |  |  | 2835 |  |  | 0.033 | 2 | 2
OKWT20-004 | OKO | 786142 | 84 | 86 | RO_CH | 1 | 20-OKWT-003,RGDPXRF097 | G20-0661,RGDPXRF097 | 25-Sep-2020,12-Oct-2020 | JF | 2020-09-15 |  |  | 2635 |  |  | 0.011 | 2 | 2
OKWT20-004 | OKO | 786143 | 86 | 88 | RO_CH | 1 | 20-OKWT-003,RGDPXRF097 | G20-0661,RGDPXRF097 | 25-Sep-2020,12-Oct-2020 | JF | 2020-09-15 |  |  | 2725 |  |  | 0.035 | 2 | 2
OKWT20-004 | OKO | 786144 | 88 | 90 | RO_CH | 1 | 20-OKWT-003,RGDPXRF097 | G20-0661,RGDPXRF097 | 25-Sep-2020,12-Oct-2020 | JF | 2020-09-15 |  |  | 3135 |  |  | 0.032 | 2 | 2
OKWT20-004 | OKO | 786145 | 90 | 92 | RO_CH | 1 | 20-OKWT-003,RGDPXRF097 | G20-0661,RGDPXRF097 | 25-Sep-2020,12-Oct-2020 | JF | 2020-09-15 |  |  | 3795 |  |  | 0.065 | 2 | 2
OKWT20-004 | OKO | 786146 | 92 | 94 | RO_CH | 1 | 20-OKWT-003,RGDPXRF097 | G20-0661,RGDPXRF097 | 25-Sep-2020,12-Oct-2020 | JF | 2020-09-15 |  |  | 2840 |  |  | 0.125 | 2 | 2
OKWT20-004 | OKO | 786147 | 94 | 96 | RO_CH | 1 | 20-OKWT-003,RGDPXRF097 | G20-0661,RGDPXRF097 | 25-Sep-2020,12-Oct-2020 | JF | 2020-09-15 |  |  | 2240 |  |  | 0.551 | 2 | 2
OKWT20-004 | OKO | 786148 | 96 | 98 | RO_CH | 1 | 20-OKWT-003,RGDPXRF097 | G20-0661,RGDPXRF097 | 25-Sep-2020,12-Oct-2020 | JF | 2020-09-15 |  |  | 2610 |  |  | 1.297 | 2 | 2
OKWT20-004 | OKO | 786149 | 98 | 100 | RO_CH | 1 | 20-OKWT-003,RGDPXRF097 | G20-0661,RGDPXRF097 | 25-Sep-2020,12-Oct-2020 | JF | 2020-09-15 |  |  | 3125 |  |  | 0.524 | 2 | 2
OKWT20-004 | OKO | 786150 | 100 | 102 | RO_CH | 1 | 20-OKWT-003,RGDPXRF097 | G20-0661,RGDPXRF097 | 25-Sep-2020,12-Oct-2020 | JF | 2020-09-15 |  |  | 2355 |  |  | 0.111 | 2 | 2
OKWT20-004 | OKO | 786152 | 102 | 104 | RO_CH | 1 | 20-OKWT-003,RGDPXRF097 | G20-0661,RGDPXRF097 | 25-Sep-2020,12-Oct-2020 | JF | 2020-09-15 |  |  | 3035 |  |  | 0.137 | 2 | 2
OKWT20-004 | OKO | 786153 | 104 | 106 | RO_CH | 1 | 20-OKWT-003,RGDPXRF097 | G20-0661,RGDPXRF097 | 25-Sep-2020,12-Oct-2020 | JF | 2020-09-15 |  |  | 2745 |  |  | 0.168 | 2 | 2
OKWT20-004 | OKO | 786154 | 106 | 108 | RO_CH | 1 | 20-OKWT-003,RGDPXRF097 | G20-0661,RGDPXRF097 | 25-Sep-2020,12-Oct-2020 | JF | 2020-09-16 |  |  | 2775 |  |  | 0.197 | 2 | 2
OKWT20-004 | OKO | 786155 | 108 | 110 | RO_CH | 1 | 20-OKWT-003,RGDPXRF097 | G20-0661,RGDPXRF097 | 25-Sep-2020,12-Oct-2020 | JF | 2020-09-16 |  |  | 2075 |  |  | 0.079 | 2 | 2
OKWT20-004 | OKO | 786156 | 110 | 112 | RO_CH | 1 | 20-OKWT-003,RGDPXRF097 | G20-0661,RGDPXRF097 | 25-Sep-2020,12-Oct-2020 | JF | 2020-09-16 |  |  | 2660 |  |  | 0.017 | 2 | 2
OKWT20-004 | OKO | 786157 | 112 | 114 | RO_CH | 1 | 20-OKWT-003,RGDPXRF097 | G20-0661,RGDPXRF097 | 25-Sep-2020,12-Oct-2020 | JF | 2020-09-16 |  |  | 2930 |  |  | 0.012 | 2 | 2
OKWT20-004 | OKO | 786158 | 114 | 116 | RO_CH | 1 | 20-OKWT-003,RGDPXRF097 | G20-0661,RGDPXRF097 | 25-Sep-2020,12-Oct-2020 | JF | 2020-09-16 |  |  | 2625 |  |  | 0.134 | 2 | 2
OKWT20-004 | OKO | 786159 | 116 | 118 | RO_CH | 1 | 20-OKWT-003,RGDPXRF097 | G20-0661,RGDPXRF097 | 25-Sep-2020,12-Oct-2020 | JF | 2020-09-16 |  |  | 2545 |  |  | 0.751 | 2 | 2
OKWT20-004 | OKO | 786160 | 118 | 120 | RO_CH | 1 | 20-OKWT-003,RGDPXRF097 | G20-0661,RGDPXRF097 | 25-Sep-2020,12-Oct-2020 | JF | 2020-09-16 |  |  | 2990 |  |  | 2.92 | 2 | 2
OKWT20-004 | OKO | 786162 | 120 | 122 | RO_CH | 1 | 20-OKWT-003,RGDPXRF097 | G20-0661,RGDPXRF097 | 25-Sep-2020,12-Oct-2020 | JF | 2020-09-16 |  |  | 3415 |  |  | 0.74 | 2 | 2
OKWT20-004 | OKO | 786163 | 122 | 124 | RO_CH | 1 | 20-OKWT-003,RGDPXRF097 | G20-0661,RGDPXRF097 | 25-Sep-2020,12-Oct-2020 | JF | 2020-09-16 |  |  | 2320 |  |  | 0.209 | 2 | 2
OKWT20-004 | OKO | 786164 | 124 | 126 | RO_CH | 1 | 20-OKWT-003,RGDPXRF097 | G20-0661,RGDPXRF097 | 25-Sep-2020,12-Oct-2020 | JF | 2020-09-16 |  |  | 2560 | 96 | 98 | 4.36 | 2 | 2
OKWT20-004 | OKO | 786165 | 126 | 128 | RO_CH | 1 | 20-OKWT-003,RGDPXRF097 | G20-0661,RGDPXRF097 | 25-Sep-2020,12-Oct-2020 | JF | 2020-09-16 |  |  | 2710 |  |  | 3.02 | 2 | 2
OKWT20-004 | OKO | 786166 | 128 | 130 | RO_CH | 1 | 20-OKWT-003,RGDPXRF097 | G20-0661,RGDPXRF097 | 25-Sep-2020,12-Oct-2020 | JF | 2020-09-16 |  |  | 2565 |  |  | 0.079 | 2 | 2
OKWT20-004 | OKO | 786167 | 130 | 132 | RO_CH | 1 | 20-OKWT-003,RGDPXRF097 | G20-0661,RGDPXRF097 | 25-Sep-2020,12-Oct-2020 | JF | 2020-09-16 |  |  | 2585 |  |  | 0.035 | 2 | 2
OKWT20-004 | OKO | 786168 | 132 | 134 | RO_CH | 1 | 20-OKWT-003,RGDPXRF097 | G20-0661,RGDPXRF097 | 25-Sep-2020,12-Oct-2020 | JF | 2020-09-16 |  |  | 2890 |  |  | 0.067 | 2 | 2
OKWT20-004 | OKO | 786169 | 134 | 136 | RO_CH | 1 | 20-OKWT-003,RGDPXRF097 | G20-0661,RGDPXRF097 | 25-Sep-2020,12-Oct-2020 | JF | 2020-09-16 |  |  | 2375 |  |  | 0.014 | 2 | 2
OKWT20-004 | OKO | 786170 | 136 | 138 | RO_CH | 1 | 20-OKWT-003,RGDPXRF097 | G20-0661,RGDPXRF097 | 25-Sep-2020,12-Oct-2020 | JF | 2020-09-16 |  |  | 2255 |  |  | 0.157 | 2 | 2
OKWT20-004 | OKO | 786172 | 138 | 140 | RO_CH | 1 | 20-OKWT-003,RGDPXRF097 | G20-0661,RGDPXRF097 | 25-Sep-2020,12-Oct-2020 | JF | 2020-09-16 |  |  | 2875 |  |  | 0.501 | 2 | 2
OKWT20-004 | OKO | 786173 | 140 | 142 | RO_CH | 1 | 20-OKWT-003,RGDPXRF097 | G20-0661,RGDPXRF097 | 25-Sep-2020,12-Oct-2020 | JF | 2020-09-16 |  |  | 3190 |  |  | 0.079 | 2 | 2
OKWT20-004 | OKO | 786174 | 142 | 144 | RO_CH | 1 | 20-OKWT-003,RGDPXRF097 | G20-0661,RGDPXRF097 | 25-Sep-2020,12-Oct-2020 | JF | 2020-09-16 |  |  | 2910 |  |  | 0.0025 | 2 | 2
OKWT20-004 | OKO | 786175 | 144 | 146 | RO_CH | 1 | 20-OKWT-003,RGDPXRF097 | G20-0661,RGDPXRF097 | 25-Sep-2020,12-Oct-2020 | JF | 2020-09-16 |  |  | 2330 |  |  | 0.0025 | 2 | 2
OKWT20-004 | OKO | 786176 | 146 | 148 | RO_CH | 1 | 20-OKWT-003,RGDPXRF097 | G20-0661,RGDPXRF097 | 25-Sep-2020,12-Oct-2020 | JF | 2020-09-16 |  |  | 2665 |  |  | 0.0025 | 2 | 2
OKWT20-004 | OKO | 786177 | 148 | 150 | RO_CH | 1 | 20-OKWT-003,RGDPXRF097 | G20-0661,RGDPXRF097 | 25-Sep-2020,12-Oct-2020 | JF | 2020-09-16 |  |  | 2280 |  |  | 0.112 | 2 | 2
OKWT20-004 | OKO | 786178 | 150 | 152 | RO_CH | 1 | 20-OKWT-003,RGDPXRF097 | G20-0661,RGDPXRF097 | 25-Sep-2020,12-Oct-2020 | JF | 2020-09-16 |  |  | 2135 |  |  | 0.0025 | 2 | 2
OKWT20-004 | OKO | 786179 | 152 | 154 | RO_CH | 1 | 20-OKWT-003,RGDPXRF097 | G20-0661,RGDPXRF097 | 25-Sep-2020,12-Oct-2020 | JF | 2020-09-16 |  |  | 2755 |  |  | 0.0025 | 2 | 2
OKWT20-004 | OKO | 786180 | 154 | 156 | RO_CH | 1 | 20-OKWT-003,RGDPXRF097 | G20-0661,RGDPXRF097 | 25-Sep-2020,12-Oct-2020 | JF | 2020-09-16 |  |  | 3225 |  |  | 0.0025 | 2 | 2
OKWT20-004 | OKO | 786182 | 156 | 158 | RO_CH | 1 | 20-OKWT-003,RGDPXRF097 | G20-0661,RGDPXRF097 | 25-Sep-2020,12-Oct-2020 | JF | 2020-09-16 |  |  | 2025 |  |  | 0.0025 | 2 | 2
OKWT20-004 | OKO | 786183 | 158 | 160 | RO_CH | 1 | 20-OKWT-003,RGDPXRF097 | G20-0661,RGDPXRF097 | 25-Sep-2020,12-Oct-2020 | JF | 2020-09-16 |  |  | 2735 |  |  | 0.0025 | 2 | 2
OKWT20-004 | OKO | 786184 | 160 | 162 | RO_CH | 1 | 20-OKWT-003,RGDPXRF097 | G20-0661,RGDPXRF097 | 25-Sep-2020,12-Oct-2020 | JF | 2020-09-16 |  |  | 2760 |  |  | 0.0025 | 2 | 2
OKWT20-004 | OKO | 786185 | 162 | 164 | RO_CH | 1 | 20-OKWT-003,RGDPXRF097 | G20-0661,RGDPXRF097 | 25-Sep-2020,12-Oct-2020 | JF | 2020-09-16 |  |  | 2370 |  |  | 0.032 | 2 | 2
OKWT20-004 | OKO | 786186 | 164 | 166 | RO_CH | 1 | 20-OKWT-003,RGDPXRF097 | G20-0661,RGDPXRF097 | 25-Sep-2020,12-Oct-2020 | JF | 2020-09-16 |  |  | 3150 |  |  | 0.017 | 2 | 2
OKWT20-004 | OKO | 786187 | 166 | 168 | RO_CH | 1 | 20-OKWT-003,RGDPXRF097 | G20-0661,RGDPXRF097 | 25-Sep-2020,12-Oct-2020 | JF | 2020-09-16 |  |  | 2225 |  |  | 0.0025 | 2 | 2
OKWT20-004 | OKO | 786188 | 168 | 170 | RO_CH | 1 | 20-OKWT-003,RGDPXRF097 | G20-0661,RGDPXRF097 | 25-Sep-2020,12-Oct-2020 | JF | 2020-09-16 |  |  | 2380 |  |  | 0.0025 | 2 | 2
OKWT20-004 | OKO | 786189 | 170 | 172 | RO_CH | 1 | 20-OKWT-003,RGDPXRF097 | G20-0661,RGDPXRF097 | 25-Sep-2020,12-Oct-2020 | JF | 2020-09-16 |  |  | 2600 |  |  | 0.007 | 2 | 2
OKWT20-004 | OKO | 786190 | 172 | 174 | RO_CH | 1 | 20-OKWT-003,RGDPXRF097 | G20-0661,RGDPXRF097 | 25-Sep-2020,12-Oct-2020 | JF | 2020-09-16 |  |  | 1785 |  |  | 0.005 | 2 | 2
OKWT20-004 | OKO | 786192 | 174 | 176 | RO_CH | 1 | 20-OKWT-003,RGDPXRF097 | G20-0661,RGDPXRF097 | 25-Sep-2020,12-Oct-2020 | JF | 2020-09-16 |  |  | 2260 |  |  | 0.0025 | 2 | 2
OKWT20-004 | OKO | 786193 | 176 | 178 | RO_CH | 1 | 20-OKWT-003,RGDPXRF097 | G20-0661,RGDPXRF097 | 25-Sep-2020,12-Oct-2020 | JF | 2020-09-16 |  |  | 2390 |  |  | 0.015 | 2 | 186
OKWT20-004 | OKO | 786194 | 178 | 180 | RO_CH | 1 | 20-OKWT-003,RGDPXRF097 | G20-0661,RGDPXRF097 | 25-Sep-2020,12-Oct-2020 | JF | 2020-09-16 |  |  | 2355 |  |  | 0.005 | 2 | 2
OKWT20-004 | OKO | 786195 | 180 | 182 | RO_CH | 1 | 20-OKWT-003,RGDPXRF097 | G20-0661,RGDPXRF097 | 25-Sep-2020,12-Oct-2020 | JF | 2020-09-16 |  |  | 2745 |  |  | 0.011 | 2 | 2
OKWT20-004 | OKO | 786196 | 182 | 184 | RO_CH | 1 | 20-OKWT-003,RGDPXRF097 | G20-0661,RGDPXRF097 | 25-Sep-2020,12-Oct-2020 | JF | 2020-09-16 |  |  | 2270 |  |  | 0.008 | 2 | 2
OKWT20-004 | OKO | 786197 | 184 | 186 | RO_CH | 1 | 20-OKWT-003,RGDPXRF097 | G20-0661,RGDPXRF097 | 25-Sep-2020,12-Oct-2020 | JF | 2020-09-16 |  |  | 2510 |  |  | 0.073 | 2 | 2
OKWT20-004 | OKO | 786198 | 186 | 188 | RO_CH | 1 | 20-OKWT-003,RGDPXRF097 | G20-0661,RGDPXRF097 | 25-Sep-2020,12-Oct-2020 | JF | 2020-09-16 |  |  | 2480 |  |  | 0.171 | 2 | 2
OKWT20-004 | OKO | 786199 | 188 | 190 | RO_CH | 1 | 20-OKWT-003,RGDPXRF097 | G20-0661,RGDPXRF097 | 25-Sep-2020,12-Oct-2020 | JF | 2020-09-16 |  |  | 2965 |  |  | 0.024 | 2 | 2
OKWT20-004 | OKO | 786200 | 190 | 192 | RO_CH | 1 | 20-OKWT-003,RGDPXRF097 | G20-0661,RGDPXRF097 | 25-Sep-2020,12-Oct-2020 | JF | 2020-09-16 |  |  | 2215 |  |  | 0.006 | 2 | 2
OKWT20-004 | OKO | 786202 | 192 | 194 | RO_CH | 1 | 20-OKWT-003,RGDPXRF097 | G20-0661,RGDPXRF097 | 25-Sep-2020,12-Oct-2020 | JF | 2020-09-16 |  |  | 2910 |  |  | 0.027 | 2 | 2
OKWT20-004 | OKO | 786203 | 194 | 196 | RO_CH | 1 | 20-OKWT-003,RGDPXRF097 | G20-0661,RGDPXRF097 | 25-Sep-2020,12-Oct-2020 | JF | 2020-09-16 |  |  | 2145 |  |  | 0.197 | 2 | 2
OKWT20-004 | OKO | 786204 | 196 | 198 | RO_CH | 1 | 20-OKWT-003,RGDPXRF097 | G20-0661,RGDPXRF097 | 25-Sep-2020,12-Oct-2020 | JF | 2020-09-16 |  |  | 2385 |  |  | 0.072 | 2 | 2
OKWT20-004 | OKO | 786205 | 198 | 200 | RO_CH | 1 | 20-OKWT-003,RGDPXRF097 | G20-0661,RGDPXRF097 | 25-Sep-2020,12-Oct-2020 | JF | 2020-09-16 |  |  | 2360 |  |  | 0.089 | 2 | 2
OKWT20-004 | OKO | 786206 | 200 | 202 | RO_CH | 1 | 20-OKWT-003,RGDPXRF097 | G20-0661,RGDPXRF097 | 25-Sep-2020,12-Oct-2020 | JF | 2020-09-16 |  |  | 2195 |  |  | 0.01 | 2 | 2
OKWT20-004 | OKO | 786207 | 202 | 204 | RO_CH | 1 | 20-OKWT-003,RGDPXRF097 | G20-0661,RGDPXRF097 | 25-Sep-2020,12-Oct-2020 | JF | 2020-09-16 |  |  | 2510 |  |  | 0.038 | 2 | 2
OKWT20-004 | OKO | 786208 | 204 | 206 | RO_CH | 1 | 20-OKWT-003,RGDPXRF097 | G20-0661,RGDPXRF097 | 25-Sep-2020,12-Oct-2020 | JF | 2020-09-16 |  |  | 2185 |  |  | 0.0025 | 2 | 2
OKWT20-004 | OKO | 786209 | 206 | 208 | RO_CH | 1 | 20-OKWT-003,RGDPXRF097 | G20-0661,RGDPXRF097 | 25-Sep-2020,12-Oct-2020 | JF | 2020-09-16 |  |  | 2175 |  |  | 0.0025 | 2 | 2
OKWT20-004 | OKO | 786210 | 208 | 210 | RO_CH | 1 | 20-OKWT-003,RGDPXRF097 | G20-0661,RGDPXRF097 | 25-Sep-2020,12-Oct-2020 | JF | 2020-09-16 |  |  | 1985 |  |  | 0.0025 | 2 | 2
OKWT20-004 | OKO | 786212 | 210 | 212 | RO_CH | 1 | 20-OKWT-003,RGDPXRF097 | G20-0661,RGDPXRF097 | 25-Sep-2020,12-Oct-2020 | JF | 2020-09-16 |  |  | 2105 |  |  | 0.0025 | 2 | 2
OKWT20-004 | OKO | 786213 | 212 | 214 | RO_CH | 1 | 20-OKWT-003,RGDPXRF097 | G20-0661,RGDPXRF097 | 25-Sep-2020,12-Oct-2020 | JF | 2020-09-16 |  |  | 2160 |  |  | 0.0025 | 2 | 2
OKWT20-004 | OKO | 786214 | 214 | 216 | RO_CH | 1 | 20-OKWT-003,RGDPXRF097 | G20-0661,RGDPXRF097 | 25-Sep-2020,12-Oct-2020 | JF | 2020-09-16 |  |  | 2170 | 98 | 97 | 0.0025 | 2 | 2
OKWT20-004 | OKO | 786215 | 216 | 218 | RO_CH | 1 | 20-OKWT-003,RGDPXRF097 | G20-0661,RGDPXRF097 | 25-Sep-2020,12-Oct-2020 | JF | 2020-09-16 |  |  | 2505 |  |  | 0.0025 | 2 | 2
OKWT20-004 | OKO | 786216 | 218 | 220 | RO_CH | 1 | 20-OKWT-003,RGDPXRF097 | G20-0661,RGDPXRF097 | 25-Sep-2020,12-Oct-2020 | JF | 2020-09-16 |  |  | 2375 |  |  | 0.0025 | 2 | 1
OKWT20-004 | OKO | 786217 | 220 | 222 | RO_CH | 1 | 20-OKWT-003,RGDPXRF097 | G20-0661,RGDPXRF097 | 25-Sep-2020,12-Oct-2020 | JF | 2020-09-16 |  |  | 2275 |  |  | 0.0025 | 2 | 2
OKWT20-004 | OKO | 786218 | 222 | 224 | RO_CH | 1 | 20-OKWT-003,RGDPXRF097 | G20-0661,RGDPXRF097 | 25-Sep-2020,12-Oct-2020 | JF | 2020-09-16 |  |  | 2580 |  |  | 0.006 | 2 | 2
OKWT20-004 | OKO | 786219 | 224 | 226 | RO_CH | 1 | 20-OKWT-003,RGDPXRF097 | G20-0661,RGDPXRF097 | 25-Sep-2020,12-Oct-2020 | JF | 2020-09-16 |  |  | 2095 |  |  | 0.013 | 2 | 2
OKWT20-004 | OKO | 786220 | 226 | 228 | RO_CH | 1 | 20-OKWT-003,RGDPXRF097 | G20-0661,RGDPXRF097 | 25-Sep-2020,12-Oct-2020 | JF | 2020-09-16 |  |  | 1945 |  |  | 0.067 | 2 | 2
OKWT20-004 | OKO | NS007557 | 228 | 414 | RO_CH_NS | 1 |  |  |  | JF | 2020-09-16 | [6 empty] | 186 | 2
OKWT20-005 | OKO | 786222 | 0 | 2 | RO_CH | 1 | 20-OKWT-004,RGDPXRF097 | G20-0682,RGDPXRF097 | 06-Oct-2020,12-Oct-2020 | JF | 2020-09-19 |  |  | 3200 | 91 | 97 | 0.066 | 2 | 2
OKWT20-005 | OKO | 786223 | 2 | 4 | RO_CH | 1 | 20-OKWT-004,RGDPXRF097 | G20-0682,RGDPXRF097 | 06-Oct-2020,12-Oct-2020 | JF | 2020-09-19 |  |  | 3300 |  |  | 0.017 | 2 | 2
OKWT20-005 | OKO | 786224 | 4 | 6 | RO_CH | 1 | 20-OKWT-004,RGDPXRF097 | G20-0682,RGDPXRF097 | 06-Oct-2020,12-Oct-2020 | JF | 2020-09-19 |  |  | 2800 |  |  | 0.02 | 2 | 2
OKWT20-005 | OKO | 786225 | 6 | 8 | RO_CH | 1 | 20-OKWT-004,RGDPXRF097 | G20-0682,RGDPXRF097 | 06-Oct-2020,12-Oct-2020 | JF | 2020-09-19 |  |  | 2700 |  |  | 0.017 | 2 | 2
OKWT20-005 | OKO | 786226 | 8 | 10 | RO_CH | 1 | 20-OKWT-004,RGDPXRF098 | G20-0682,RGDPXRF098 | 06-Oct-2020,27-Oct-2020 | JF | 2020-09-19 |  |  | 2200 |  |  | 0.008 | 2 | 2
OKWT20-005 | OKO | 786227 | 10 | 12 | RO_CH | 1 | 20-OKWT-004,RGDPXRF098 | G20-0682,RGDPXRF098 | 06-Oct-2020,27-Oct-2020 | JF | 2020-09-19 |  |  | 2900 |  |  | 0.027 | 2 | 2
OKWT20-005 | OKO | 786228 | 12 | 14 | RO_CH | 1 | 20-OKWT-004,RGDPXRF098 | G20-0682,RGDPXRF098 | 06-Oct-2020,27-Oct-2020 | JF | 2020-09-19 |  |  | 3300 |  |  | 0.021 | 2 | 2
OKWT20-005 | OKO | 786229 | 14 | 16 | RO_CH | 1 | 20-OKWT-004,RGDPXRF098 | G20-0682,RGDPXRF098 | 06-Oct-2020,27-Oct-2020 | JF | 2020-09-19 |  |  | 3000 |  |  | 0.0025 | 2 | 2
OKWT20-005 | OKO | 786230 | 16 | 18 | RO_CH | 1 | 20-OKWT-004,RGDPXRF098 | G20-0682,RGDPXRF098 | 06-Oct-2020,27-Oct-2020 | JF | 2020-09-19 |  |  | 2300 |  |  | 0.0025 | 2 | 2
OKWT20-005 | OKO | 786232 | 18 | 20 | RO_CH | 1 | 20-OKWT-004,RGDPXRF098 | G20-0682,RGDPXRF098 | 06-Oct-2020,27-Oct-2020 | JF | 2020-09-19 |  |  | 3100 |  |  | 0.0025 | 2 | 2
OKWT20-005 | OKO | 786233 | 20 | 22 | RO_CH | 1 | 20-OKWT-004,RGDPXRF098 | G20-0682,RGDPXRF098 | 06-Oct-2020,27-Oct-2020 | JF | 2020-09-19 |  |  | 3700 |  |  | 0.0025 | 2 | 2
OKWT20-005 | OKO | 786234 | 22 | 24 | RO_CH | 1 | 20-OKWT-004,RGDPXRF098 | G20-0682,RGDPXRF098 | 06-Oct-2020,27-Oct-2020 | JF | 2020-09-19 |  |  | 2700 |  |  | 0.0025 | 2 | 2
OKWT20-005 | OKO | 786235 | 24 | 26 | RO_CH | 1 | 20-OKWT-004,RGDPXRF098 | G20-0682,RGDPXRF098 | 06-Oct-2020,27-Oct-2020 | JF | 2020-09-19 |  |  | 2900 |  |  | 0.0025 | 2 | 2
OKWT20-005 | OKO | 786236 | 26 | 28 | RO_CH | 1 | 20-OKWT-004,RGDPXRF098 | G20-0682,RGDPXRF098 | 06-Oct-2020,27-Oct-2020 | JF | 2020-09-19 |  |  | 2300 |  |  | 0.0025 | 2 | 2
OKWT20-005 | OKO | 786237 | 28 | 30 | RO_CH | 1 | 20-OKWT-004,RGDPXRF098 | G20-0682,RGDPXRF098 | 06-Oct-2020,27-Oct-2020 | JF | 2020-09-19 |  |  | 3000 |  |  | 0.0025 | 2 | 2
OKWT20-005 | OKO | 786238 | 30 | 32 | RO_CH | 1 | 20-OKWT-004,RGDPXRF098 | G20-0682,RGDPXRF098 | 06-Oct-2020,27-Oct-2020 | JF | 2020-09-19 |  |  | 3500 |  |  | 0.0025 | 2 | 2
OKWT20-005 | OKO | 786239 | 32 | 34 | RO_CH | 1 | 20-OKWT-004,RGDPXRF098 | G20-0682,RGDPXRF098 | 06-Oct-2020,27-Oct-2020 | JF | 2020-09-19 |  |  | 3100 |  |  | 0.0025 | 2 | 2
OKWT20-005 | OKO | 786240 | 34 | 36 | RO_CH | 1 | 20-OKWT-004,RGDPXRF098 | G20-0682,RGDPXRF098 | 06-Oct-2020,27-Oct-2020 | JF | 2020-09-19 |  |  | 2900 |  |  | 0.0025 | 2 | 2
OKWT20-005 | OKO | 786242 | 36 | 38 | RO_CH | 1 | 20-OKWT-004,RGDPXRF098 | G20-0682,RGDPXRF098 | 06-Oct-2020,27-Oct-2020 | JF | 2020-09-19 |  |  | 3300 |  |  | 0.0025 | 2 | 2
OKWT20-005 | OKO | 786243 | 38 | 40 | RO_CH | 1 | 20-OKWT-004,RGDPXRF098 | G20-0682,RGDPXRF098 | 06-Oct-2020,27-Oct-2020 | JF | 2020-09-19 |  |  | 3600 |  |  | 0.0025 | 2 | 2
OKWT20-005 | OKO | 786244 | 40 | 41 | RO_CH | 1 | 20-OKWT-004,RGDPXRF098 | G20-0682,RGDPXRF098 | 06-Oct-2020,27-Oct-2020 | JF | 2020-09-19 |  |  | 2500 |  |  | 0.0025 | 1 | 2
OKWT20-006 | OKO | 786245 | 0 | 2 | RO_CH | 1 | 20-OKWT-004,RGDPXRF098 | G20-0682,RGDPXRF098 | 06-Oct-2020,27-Oct-2020 | JF | 2020-09-20 |  |  | 1700 |  |  | 0.087 | 2 | 2
OKWT20-006 | OKO | 786246 | 2 | 4 | RO_CH | 1 | 20-OKWT-004,RGDPXRF098 | G20-0682,RGDPXRF098 | 06-Oct-2020,27-Oct-2020 | JF | 2020-09-20 |  |  | 2400 |  |  | 0.19 | 2 | 2
OKWT20-006 | OKO | 786247 | 4 | 6 | RO_CH | 1 | 20-OKWT-004,RGDPXRF098 | G20-0682,RGDPXRF098 | 06-Oct-2020,27-Oct-2020 | JF | 2020-09-20 |  |  | 2600 |  |  | 0.012 | 2 | 2
OKWT20-006 | OKO | 786248 | 6 | 8 | RO_CH | 1 | 20-OKWT-004,RGDPXRF098 | G20-0682,RGDPXRF098 | 06-Oct-2020,27-Oct-2020 | JF | 2020-09-20 |  |  | 2900 |  |  | 0.013 | 2 | 2
OKWT20-006 | OKO | 786249 | 8 | 10 | RO_CH | 1 | 20-OKWT-004,RGDPXRF098 | G20-0682,RGDPXRF098 | 06-Oct-2020,27-Oct-2020 | JF | 2020-09-20 |  |  | 2800 |  |  | 0.006 | 2 | 2
OKWT20-006 | OKO | 786250 | 10 | 12 | RO_CH | 1 | 20-OKWT-004,RGDPXRF098 | G20-0682,RGDPXRF098 | 06-Oct-2020,27-Oct-2020 | JF | 2020-09-20 |  |  | 2900 |  |  | 0.0025 | 2 | 2
OKWT20-006 | OKO | 786302 | 12 | 14 | RO_CH | 1 | 20-OKWT-004,RGDPXRF098 | G20-0682,RGDPXRF098 | 06-Oct-2020,27-Oct-2020 | JF | 2020-09-20 |  |  | 3200 |  |  | 0.016 | 2 | 2
OKWT20-006 | OKO | 786303 | 14 | 16 | RO_CH | 1 | 20-OKWT-004,RGDPXRF098 | G20-0682,RGDPXRF098 | 06-Oct-2020,27-Oct-2020 | JF | 2020-09-20 |  |  | 2700 |  |  | 0.007 | 2 | 2
OKWT20-006 | OKO | 786304 | 16 | 18 | RO_CH | 1 | 20-OKWT-004,RGDPXRF098 | G20-0682,RGDPXRF098 | 06-Oct-2020,27-Oct-2020 | JF | 2020-09-20 |  |  | 3100 |  |  | 0.009 | 2 | 2
OKWT20-006 | OKO | 786305 | 18 | 20 | RO_CH | 1 | 20-OKWT-004,RGDPXRF098 | G20-0682,RGDPXRF098 | 06-Oct-2020,27-Oct-2020 | JF | 2020-09-20 |  |  | 2200 |  |  | 0.03 | 2 | 2
OKWT20-006 | OKO | 786306 | 20 | 22 | RO_CH | 1 | 20-OKWT-004,RGDPXRF098 | G20-0682,RGDPXRF098 | 06-Oct-2020,27-Oct-2020 | JF | 2020-09-20 |  |  | 3000 |  |  | 0.019 | 2 | 2
OKWT20-006 | OKO | 786307 | 22 | 24 | RO_CH | 1 | 20-OKWT-004,RGDPXRF098 | G20-0682,RGDPXRF098 | 06-Oct-2020,27-Oct-2020 | JF | 2020-09-20 |  |  | 2200 |  |  | 0.034 | 2 | 2
OKWT20-006 | OKO | 786308 | 24 | 26 | RO_CH | 1 | 20-OKWT-004,RGDPXRF098 | G20-0682,RGDPXRF098 | 06-Oct-2020,27-Oct-2020 | JF | 2020-09-20 |  |  | 2800 |  |  | 0.03 | 2 | 2
OKWT20-006 | OKO | 786309 | 26 | 28 | RO_CH | 1 | 20-OKWT-004,RGDPXRF098 | G20-0682,RGDPXRF098 | 06-Oct-2020,27-Oct-2020 | JF | 2020-09-20 |  |  | 2300 |  |  | 0.033 | 2 | 2
OKWT20-006 | OKO | 786310 | 28 | 30 | RO_CH | 1 | 20-OKWT-004,RGDPXRF098 | G20-0682,RGDPXRF098 | 06-Oct-2020,27-Oct-2020 | JF | 2020-09-20 |  |  | 2300 | 93 | 98 | 0.03 | 2 | 2
OKWT20-006 | OKO | 786312 | 30 | 32 | RO_CH | 1 | 20-OKWT-004,RGDPXRF098 | G20-0682,RGDPXRF098 | 06-Oct-2020,27-Oct-2020 | JF | 2020-09-20 |  |  | 2300 |  |  | 0.119 | 2 | 2
OKWT20-006 | OKO | 786313 | 32 | 34 | RO_CH | 1 | 20-OKWT-004,RGDPXRF098 | G20-0682,RGDPXRF098 | 06-Oct-2020,27-Oct-2020 | JF | 2020-09-20 |  |  | 3200 |  |  | 0.05 | 2 | 2
OKWT20-006 | OKO | 786314 | 34 | 36 | RO_CH | 1 | 20-OKWT-004,RGDPXRF098 | G20-0682,RGDPXRF098 | 06-Oct-2020,27-Oct-2020 | JF | 2020-09-20 |  |  | 2800 |  |  | 0.128 | 2 | 2
OKWT20-006 | OKO | 786315 | 36 | 38 | RO_CH | 1 | 20-OKWT-004,RGDPXRF098 | G20-0682,RGDPXRF098 | 06-Oct-2020,27-Oct-2020 | JF | 2020-09-20 |  |  | 2500 |  |  | 0.042 | 2 | 2
OKWT20-006 | OKO | 786316 | 38 | 40 | RO_CH | 1 | 20-OKWT-004,RGDPXRF098 | G20-0682,RGDPXRF098 | 06-Oct-2020,27-Oct-2020 | JF | 2020-09-20 |  |  | 2300 |  |  | 0.059 | 2 | 2
OKWT20-006 | OKO | 786317 | 40 | 42 | RO_CH | 1 | 20-OKWT-004,RGDPXRF098 | G20-0682,RGDPXRF098 | 06-Oct-2020,27-Oct-2020 | JF | 2020-09-20 |  |  | 1900 |  |  | 0.114 | 2 | 2
OKWT20-006 | OKO | 786318 | 42 | 44 | RO_CH | 1 | 20-OKWT-004,RGDPXRF098 | G20-0682,RGDPXRF098 | 06-Oct-2020,27-Oct-2020 | JF | 2020-09-20 |  |  | 3000 |  |  | 0.323 | 2 | 2
OKWT20-006 | OKO | 786319 | 44 | 46 | RO_CH | 1 | 20-OKWT-004,RGDPXRF098 | G20-0682,RGDPXRF098 | 06-Oct-2020,27-Oct-2020 | JF | 2020-09-20 |  |  | 3500 |  |  | 0.19 | 2 | 2
OKWT20-006 | OKO | 786320 | 46 | 48 | RO_CH | 1 | 20-OKWT-004,RGDPXRF098 | G20-0682,RGDPXRF098 | 06-Oct-2020,27-Oct-2020 | JF | 2020-09-20 |  |  | 2700 |  |  | 0.192 | 2 | 2
OKWT20-006 | OKO | 786322 | 48 | 50 | RO_CH | 1 | 20-OKWT-004,RGDPXRF098 | G20-0682,RGDPXRF098 | 06-Oct-2020,27-Oct-2020 | JF | 2020-09-20 |  |  | 3100 |  |  | 0.356 | 2 | 2
OKWT20-006 | OKO | 786323 | 50 | 52 | RO_CH | 1 | 20-OKWT-004,RGDPXRF098 | G20-0682,RGDPXRF098 | 06-Oct-2020,27-Oct-2020 | JF | 2020-09-20 |  |  | 2400 |  |  | 0.127 | 2 | 2
OKWT20-006 | OKO | 786324 | 52 | 54 | RO_CH | 1 | 20-OKWT-004,RGDPXRF098 | G20-0682,RGDPXRF098 | 06-Oct-2020,27-Oct-2020 | JF | 2020-09-20 |  |  | 3300 |  |  | 0.176 | 2 | 2
OKWT20-006 | OKO | 786325 | 54 | 56 | RO_CH | 1 | 20-OKWT-004,RGDPXRF098 | G20-0682,RGDPXRF098 | 06-Oct-2020,27-Oct-2020 | JF | 2020-09-20 |  |  | 2200 |  |  | 0.15 | 2 | 6
OKWT20-006 | OKO | 786326 | 56 | 58 | RO_CH | 1 | 20-OKWT-004,RGDPXRF098 | G20-0682,RGDPXRF098 | 06-Oct-2020,27-Oct-2020 | JF | 2020-09-20 |  |  | 2600 |  |  | 0.158 | 2 | 2
OKWT20-006 | OKO | 786327 | 58 | 60 | RO_CH | 1 | 20-OKWT-004,RGDPXRF098 | G20-0682,RGDPXRF098 | 06-Oct-2020,27-Oct-2020 | JF | 2020-09-20 |  |  | 2300 |  |  | 0.088 | 2 | 2
OKWT20-006 | OKO | 786328 | 60 | 62 | RO_CH | 1 | 20-OKWT-004,RGDPXRF098 | G20-0682,RGDPXRF098 | 06-Oct-2020,27-Oct-2020 | JF | 2020-09-20 |  |  | 2800 |  |  | 0.112 | 2 | 2
OKWT20-006 | OKO | 786329 | 62 | 64 | RO_CH | 1 | 20-OKWT-004,RGDPXRF098 | G20-0682,RGDPXRF098 | 06-Oct-2020,27-Oct-2020 | JF | 2020-09-20 |  |  | 2400 |  |  | 0.109 | 2 | 2
OKWT20-006 | OKO | 786330 | 64 | 66 | RO_CH | 1 | 20-OKWT-004,RGDPXRF098 | G20-0682,RGDPXRF098 | 06-Oct-2020,27-Oct-2020 | JF | 2020-09-20 |  |  | 2400 |  |  | 0.011 | 2 | 2
OKWT20-006 | OKO | 786332 | 66 | 68 | RO_CH | 1 | 20-OKWT-004,RGDPXRF098 | G20-0682,RGDPXRF098 | 06-Oct-2020,27-Oct-2020 | JF | 2020-09-20 |  |  | 2700 |  |  | 0.0025 | 2 | 2
OKWT20-006 | OKO | 786333 | 68 | 70 | RO_CH | 1 | 20-OKWT-004,RGDPXRF098 | G20-0682,RGDPXRF098 | 06-Oct-2020,27-Oct-2020 | JF | 2020-09-20 |  |  | 1800 |  |  | 0.032 | 2 | 2
OKWT20-006 | OKO | 786334 | 70 | 72 | RO_CH | 1 | 20-OKWT-004,RGDPXRF098 | G20-0682,RGDPXRF098 | 06-Oct-2020,27-Oct-2020 | JF | 2020-09-20 |  |  | 2600 |  |  | 2.494 | 2 | 2
OKWT20-006 | OKO | 786335 | 72 | 74 | RO_CH | 1 | 20-OKWT-004,RGDPXRF098 | G20-0682,RGDPXRF098 | 06-Oct-2020,27-Oct-2020 | JF | 2020-09-20 |  |  | 2200 |  |  | 0.054 | 2 | 2
OKWT20-006 | OKO | 786336 | 74 | 76 | RO_CH | 1 | 20-OKWT-004,RGDPXRF098 | G20-0682,RGDPXRF098 | 06-Oct-2020,27-Oct-2020 | JF | 2020-09-20 |  |  | 3000 |  |  | 0.096 | 2 | 2
OKWT20-006 | OKO | 786337 | 76 | 78 | RO_CH | 1 | 20-OKWT-004,RGDPXRF098 | G20-0682,RGDPXRF098 | 06-Oct-2020,27-Oct-2020 | JF | 2020-09-20 |  |  | 2700 |  |  | 0.054 | 2 | 2
OKWT20-006 | OKO | 786338 | 78 | 80 | RO_CH | 1 | 20-OKWT-004,RGDPXRF098 | G20-0682,RGDPXRF098 | 06-Oct-2020,27-Oct-2020 | JF | 2020-09-20 |  |  | 3400 |  |  | 0.091 | 2 | 2
OKWT20-006 | OKO | 786339 | 80 | 82 | RO_CH | 1 | 20-OKWT-004,RGDPXRF098 | G20-0682,RGDPXRF098 | 06-Oct-2020,27-Oct-2020 | JF | 2020-09-20 |  |  | 2600 |  |  | 0.141 | 2 | 2
OKWT20-006 | OKO | 786340 | 82 | 84 | RO_CH | 1 | 20-OKWT-004,RGDPXRF098 | G20-0682,RGDPXRF098 | 06-Oct-2020,27-Oct-2020 | JF | 2020-09-20 |  |  | 2700 |  |  | 0.172 | 2 | 2
OKWT20-006 | OKO | 786342 | 84 | 86 | RO_CH | 1 | 20-OKWT-004,RGDPXRF098 | G20-0682,RGDPXRF098 | 06-Oct-2020,27-Oct-2020 | JF | 2020-09-20 |  |  | 2400 |  |  | 0.13 | 2 | 2
OKWT20-006 | OKO | 786343 | 86 | 88 | RO_CH | 1 | 20-OKWT-004,RGDPXRF098 | G20-0682,RGDPXRF098 | 06-Oct-2020,27-Oct-2020 | JF | 2020-09-20 |  |  | 2800 |  |  | 0.066 | 2 | 2
OKWT20-006 | OKO | 786344 | 88 | 90 | RO_CH | 1 | 20-OKWT-004,RGDPXRF098 | G20-0682,RGDPXRF098 | 06-Oct-2020,27-Oct-2020 | JF | 2020-09-20 |  |  | 2300 |  |  | 0.11 | 2 | 2
OKWT20-006 | OKO | 786345 | 90 | 92 | RO_CH | 1 | 20-OKWT-004,RGDPXRF098 | G20-0682,RGDPXRF098 | 06-Oct-2020,27-Oct-2020 | JF | 2020-09-20 |  |  | 2900 |  |  | 0.061 | 2 | 2
OKWT20-006 | OKO | 786346 | 92 | 94 | RO_CH | 1 | 20-OKWT-004,RGDPXRF098 | G20-0682,RGDPXRF098 | 06-Oct-2020,27-Oct-2020 | JF | 2020-09-20 |  |  | 2200 |  |  | 0.075 | 2 | 2
OKWT20-006 | OKO | 786347 | 94 | 96 | RO_CH | 1 | 20-OKWT-004,RGDPXRF098 | G20-0682,RGDPXRF098 | 06-Oct-2020,27-Oct-2020 | JF | 2020-09-20 |  |  | 2800 |  |  | 0.042 | 2 | 2
OKWT20-006 | OKO | 786348 | 96 | 98 | RO_CH | 1 | 20-OKWT-004,RGDPXRF098 | G20-0682,RGDPXRF098 | 06-Oct-2020,27-Oct-2020 | JF | 2020-09-20 |  |  | 2600 |  |  | 0.085 | 2 | 2
OKWT20-006 | OKO | 786349 | 98 | 100 | RO_CH | 1 | 20-OKWT-004,RGDPXRF098 | G20-0682,RGDPXRF098 | 06-Oct-2020,27-Oct-2020 | JF | 2020-09-20 |  |  | 3000 |  |  | 0.291 | 2 | 2
OKWT20-006 | OKO | 786350 | 100 | 102 | RO_CH | 1 | 20-OKWT-004,RGDPXRF098 | G20-0682,RGDPXRF098 | 06-Oct-2020,27-Oct-2020 | JF | 2020-09-20 |  |  | 2500 | 96 | 95 | 0.09 | 2 | 2
OKWT20-006 | OKO | 786352 | 102 | 104 | RO_CH | 1 | 20-OKWT-004,RGDPXRF098 | G20-0682,RGDPXRF098 | 06-Oct-2020,27-Oct-2020 | JF | 2020-09-20 |  |  | 2700 |  |  | 0.083 | 2 | 2
OKWT20-006 | OKO | 786353 | 104 | 106 | RO_CH | 1 | 20-OKWT-004,RGDPXRF098 | G20-0682,RGDPXRF098 | 06-Oct-2020,27-Oct-2020 | JF | 2020-09-20 |  |  | 2300 |  |  | 0.044 | 2 | 2
OKWT20-006 | OKO | NS007565 | 106 | 112 | RO_CH_NS | 1 |  |  |  | JF | 2020-09-20 | [6 empty] | 6 | 2
OKWT20-006 | OKO | 786354 | 112 | 114 | RO_CH | 1 | 20-OKWT-004,RGDPXRF098 | G20-0682,RGDPXRF098 | 06-Oct-2020,27-Oct-2020 | JF | 2020-09-20 |  |  | 2500 |  |  | 0.095 | 2 | 2
OKWT20-006 | OKO | 786355 | 114 | 116 | RO_CH | 1 | 20-OKWT-004,RGDPXRF098 | G20-0682,RGDPXRF098 | 06-Oct-2020,27-Oct-2020 | JF | 2020-09-20 |  |  | 2200 |  |  | 0.024 | 2 | 2
OKWT20-006 | OKO | 786356 | 116 | 118 | RO_CH | 1 | 20-OKWT-004,RGDPXRF098 | G20-0682,RGDPXRF098 | 06-Oct-2020,27-Oct-2020 | JF | 2020-09-20 |  |  | 3000 |  |  | 0.066 | 2 | 10
OKWT20-006 | OKO | 786357 | 118 | 120 | RO_CH | 1 | 20-OKWT-004,RGDPXRF098 | G20-0682,RGDPXRF098 | 06-Oct-2020,27-Oct-2020 | JF | 2020-09-20 |  |  | 2200 |  |  | 0.064 | 2 | 2
OKWT20-006 | OKO | 786358 | 120 | 122 | RO_CH | 1 | 20-OKWT-004,RGDPXRF098 | G20-0682,RGDPXRF098 | 06-Oct-2020,27-Oct-2020 | JF | 2020-09-20 |  |  | 3500 |  |  | 0.032 | 2 | 2
OKWT20-006 | OKO | 786359 | 122 | 124 | RO_CH | 1 | 20-OKWT-004,RGDPXRF098 | G20-0682,RGDPXRF098 | 06-Oct-2020,27-Oct-2020 | JF | 2020-09-20 |  |  | 1200 |  |  | 0.055 | 2 | 2
OKWT20-006 | OKO | 786360 | 124 | 126 | RO_CH | 1 | 20-OKWT-004,RGDPXRF098 | G20-0682,RGDPXRF098 | 06-Oct-2020,27-Oct-2020 | JF | 2020-09-20 |  |  | 3300 |  |  | 0.069 | 2 | 2
OKWT20-006 | OKO | 786362 | 126 | 128 | RO_CH | 1 | 20-OKWT-004,RGDPXRF098 | G20-0682,RGDPXRF098 | 06-Oct-2020,27-Oct-2020 | JF | 2020-09-20 |  |  | 3100 |  |  | 0.032 | 2 | 2
OKWT20-006 | OKO | 786363 | 128 | 130 | RO_CH | 1 | 20-OKWT-004,RGDPXRF098 | G20-0682,RGDPXRF098 | 06-Oct-2020,27-Oct-2020 | JF | 2020-09-20 |  |  | 3100 |  |  | 0.02 | 2 | 2
OKWT20-006 | OKO | 786364 | 130 | 132 | RO_CH | 1 | 20-OKWT-004,RGDPXRF098 | G20-0682,RGDPXRF098 | 06-Oct-2020,27-Oct-2020 | JF | 2020-09-20 |  |  | 2400 |  |  | 0.062 | 2 | 2
OKWT20-006 | OKO | 786365 | 132 | 134 | RO_CH | 1 | 20-OKWT-004,RGDPXRF098 | G20-0682,RGDPXRF098 | 06-Oct-2020,27-Oct-2020 | JF | 2020-09-20 |  |  | 3300 |  |  | 0.169 | 2 | 2
OKWT20-006 | OKO | 786366 | 134 | 136 | RO_CH | 1 | 20-OKWT-004,RGDPXRF098 | G20-0682,RGDPXRF098 | 06-Oct-2020,27-Oct-2020 | JF | 2020-09-20 |  |  | 3000 |  |  | 0.023 | 2 | 2
OKWT20-006 | OKO | 786367 | 136 | 138 | RO_CH | 1 | 20-OKWT-004,RGDPXRF098 | G20-0682,RGDPXRF098 | 06-Oct-2020,27-Oct-2020 | JF | 2020-09-20 |  |  | 3400 |  |  | 0.259 | 2 | 2
OKWT20-006 | OKO | 786368 | 138 | 140 | RO_CH | 1 | 20-OKWT-004,RGDPXRF098 | G20-0682,RGDPXRF098 | 06-Oct-2020,27-Oct-2020 | JF | 2020-09-20 |  |  | 2300 |  |  | 0.024 | 2 | 2
OKWT20-006 | OKO | 786369 | 140 | 142 | RO_CH | 1 | 20-OKWT-004,RGDPXRF098 | G20-0682,RGDPXRF098 | 06-Oct-2020,27-Oct-2020 | JF | 2020-09-20 |  |  | 3200 |  |  | 0.06 | 2 | 10
OKWT20-006 | OKO | 786370 | 142 | 144 | RO_CH | 1 | 20-OKWT-004,RGDPXRF098 | G20-0682,RGDPXRF098 | 06-Oct-2020,27-Oct-2020 | JF | 2020-09-20 |  |  | 2600 |  |  | 0.038 | 2 | 2
OKWT20-006 | OKO | 786372 | 144 | 146 | RO_CH | 1 | 20-OKWT-004,RGDPXRF098 | G20-0682,RGDPXRF098 | 06-Oct-2020,27-Oct-2020 | JF | 2020-09-20 |  |  | 3100 |  |  | 0.028 | 2 | 2
OKWT20-006 | OKO | 786373 | 146 | 148 | RO_CH | 1 | 20-OKWT-004,RGDPXRF098 | G20-0682,RGDPXRF098 | 06-Oct-2020,27-Oct-2020 | JF | 2020-09-20 |  |  | 2800 |  |  | 0.012 | 2 | 2
OKWT20-006 | OKO | 786374 | 148 | 150 | RO_CH | 1 | 20-OKWT-004,RGDPXRF098 | G20-0682,RGDPXRF098 | 06-Oct-2020,27-Oct-2020 | JF | 2020-09-20 |  |  | 2800 |  |  | 0.052 | 2 | 2
OKWT20-006 | OKO | 786375 | 150 | 152 | RO_CH | 1 | 20-OKWT-004,RGDPXRF098 | G20-0682,RGDPXRF098 | 06-Oct-2020,27-Oct-2020 | JF | 2020-09-20 |  |  | 2700 |  |  | 0.039 | 2 | 2
OKWT20-006 | OKO | 786376 | 152 | 154 | RO_CH | 1 | 20-OKWT-004,RGDPXRF098 | G20-0682,RGDPXRF098 | 06-Oct-2020,27-Oct-2020 | JF | 2020-09-20 |  |  | 3200 |  |  | 0.044 | 2 | 12
OKWT20-006 | OKO | 786377 | 154 | 156 | RO_CH | 1 | 20-OKWT-004,RGDPXRF098 | G20-0682,RGDPXRF098 | 06-Oct-2020,27-Oct-2020 | JF | 2020-09-20 |  |  | 2700 |  |  | 0.286 | 2 | 2
OKWT20-006 | OKO | 786378 | 156 | 158 | RO_CH | 1 | 20-OKWT-004,RGDPXRF098 | G20-0682,RGDPXRF098 | 06-Oct-2020,27-Oct-2020 | JF | 2020-09-20 |  |  | 3200 |  |  | 0.211 | 2 | 2
OKWT20-006 | OKO | 786379 | 158 | 160 | RO_CH | 1 | 20-OKWT-004,RGDPXRF098 | G20-0682,RGDPXRF098 | 06-Oct-2020,27-Oct-2020 | JF | 2020-09-20 |  |  | 2700 |  |  | 0.066 | 2 | 2
OKWT20-006 | OKO | 786380 | 160 | 162 | RO_CH | 1 | 20-OKWT-004,RGDPXRF098 | G20-0682,RGDPXRF098 | 06-Oct-2020,27-Oct-2020 | JF | 2020-09-20 |  |  | 3200 |  |  | 0.085 | 2 | 2
OKWT20-006 | OKO | 786382 | 162 | 164 | RO_CH | 1 | 20-OKWT-004,RGDPXRF098 | G20-0682,RGDPXRF098 | 06-Oct-2020,27-Oct-2020 | JF | 2020-09-20 |  |  | 2400 |  | 95 | 0.052 | 2 | 2
OKWT20-006 | OKO | 786383 | 164 | 166 | RO_CH | 1 | 20-OKWT-004,RGDPXRF098 | G20-0682,RGDPXRF098 | 06-Oct-2020,27-Oct-2020 | JF | 2020-09-20 |  |  | 2900 |  |  | 0.17 | 2 | 2
OKWT20-006 | OKO | 786384 | 166 | 168 | RO_CH | 1 | 20-OKWT-004,RGDPXRF098 | G20-0682,RGDPXRF098 | 06-Oct-2020,27-Oct-2020 | JF | 2020-09-20 |  |  | 2100 |  |  | 0.075 | 2 | 2
OKWT20-006 | OKO | NS007566 | 168 | 178 | RO_CH_NS | 1 |  |  |  | JF | 2020-09-20 | [6 empty] | 10 | 2
OKWT20-006 | OKO | 786385 | 178 | 180 | RO_CH | 1 | 20-OKWT-004,RGDPXRF098 | G20-0682,RGDPXRF098 | 06-Oct-2020,27-Oct-2020 | JF | 2020-09-21 |  |  | 2400 |  |  | 0.065 | 2 | 2
OKWT20-006 | OKO | 786386 | 180 | 182 | RO_CH | 1 | 20-OKWT-004,RGDPXRF098 | G20-0682,RGDPXRF098 | 06-Oct-2020,27-Oct-2020 | JF | 2020-09-21 |  |  | 2900 |  |  | 0.089 | 2 | 2
OKWT20-006 | OKO | 786387 | 182 | 184 | RO_CH | 1 | 20-OKWT-004,RGDPXRF098 | G20-0682,RGDPXRF098 | 06-Oct-2020,27-Oct-2020 | JF | 2020-09-21 |  |  | 2500 |  |  | 0.032 | 2 | 2
OKWT20-006 | OKO | 786388 | 184 | 186 | RO_CH | 1 | 20-OKWT-004,RGDPXRF098 | G20-0682,RGDPXRF098 | 06-Oct-2020,27-Oct-2020 | JF | 2020-09-21 |  |  | 2300 |  |  | 0.083 | 2 | 2
OKWT20-006 | OKO | 786389 | 186 | 188 | RO_CH | 1 | 20-OKWT-004,RGDPXRF098 | G20-0682,RGDPXRF098 | 06-Oct-2020,27-Oct-2020 | JF | 2020-09-21 |  |  | 2500 |  |  | 0.066 | 2 | 2
OKWT20-006 | OKO | 786390 | 188 | 190 | RO_CH | 1 | 20-OKWT-004,RGDPXRF098 | G20-0682,RGDPXRF098 | 06-Oct-2020,27-Oct-2020 | JF | 2020-09-21 |  |  | 2900 |  |  | 0.037 | 2 | 2
OKWT20-006 | OKO | 786392 | 190 | 192 | RO_CH | 1 | 20-OKWT-004,RGDPXRF098 | G20-0682,RGDPXRF098 | 06-Oct-2020,27-Oct-2020 | JF | 2020-09-21 |  |  | 2200 |  |  | 0.033 | 2 | 2
OKWT20-006 | OKO | 786393 | 192 | 194 | RO_CH | 1 | 20-OKWT-004,RGDPXRF098 | G20-0682,RGDPXRF098 | 06-Oct-2020,27-Oct-2020 | JF | 2020-09-21 |  |  | 3200 |  |  | 0.045 | 2 | 2
OKWT20-006 | OKO | 786394 | 194 | 196 | RO_CH | 1 | 20-OKWT-004,RGDPXRF098 | G20-0682,RGDPXRF098 | 06-Oct-2020,27-Oct-2020 | JF | 2020-09-21 |  |  | 2400 |  |  | 0.042 | 2 | 2
OKWT20-006 | OKO | 786395 | 196 | 198 | RO_CH | 1 | 20-OKWT-004,RGDPXRF098 | G20-0682,RGDPXRF098 | 06-Oct-2020,27-Oct-2020 | JF | 2020-09-21 |  |  | 2300 |  |  | 0.052 | 2 | 2
OKWT20-006 | OKO | 786396 | 198 | 200 | RO_CH | 1 | 20-OKWT-004,RGDPXRF098 | G20-0682,RGDPXRF098 | 06-Oct-2020,27-Oct-2020 | JF | 2020-09-21 |  |  | 2200 |  |  | 0.038 | 2 | 2
OKWT20-006 | OKO | NS007567 | 200 | 210 | RO_CH_NS | 1 |  |  |  | JF | 2020-09-21 | [6 empty] | 10 | 2
OKWT20-006 | OKO | 786397 | 210 | 212 | RO_CH | 1 | 20-OKWT-004,RGDPXRF098 | G20-0682,RGDPXRF098 | 06-Oct-2020,27-Oct-2020 | JF | 2020-09-21 |  |  | 2600 |  |  | 0.044 | 2 | 2
OKWT20-006 | OKO | 786398 | 212 | 214 | RO_CH | 1 | 20-OKWT-004,RGDPXRF098 | G20-0682,RGDPXRF098 | 06-Oct-2020,27-Oct-2020 | JF | 2020-09-21 |  |  | 2500 |  |  | 0.044 | 2 | 2
OKWT20-006 | OKO | 786399 | 214 | 216 | RO_CH | 1 | 20-OKWT-004,RGDPXRF098 | G20-0682,RGDPXRF098 | 06-Oct-2020,27-Oct-2020 | JF | 2020-09-21 |  |  | 2000 |  |  | 0.045 | 2 | 2
OKWT20-006 | OKO | 786400 | 216 | 218 | RO_CH | 1 | 20-OKWT-004,RGDPXRF098 | G20-0682,RGDPXRF098 | 06-Oct-2020,27-Oct-2020 | JF | 2020-09-21 |  |  | 2500 | 97 | 96 | 0.038 | 2 | 2
OKWT20-006 | OKO | 786402 | 218 | 220 | RO_CH | 1 | 20-OKWT-004,RGDPXRF098 | G20-0682,RGDPXRF098 | 06-Oct-2020,27-Oct-2020 | JF | 2020-09-21 |  |  | 2700 |  |  | 0.035 | 2 | 2
OKWT20-006 | OKO | NS007568 | 220 | 232 | RO_CH_NS | 1 |  |  |  | JF | 2020-09-21 | [6 empty] | 12 | 2
OKWT20-006 | OKO | 786403 | 232 | 234 | RO_CH | 1 | 20-OKWT-004,RGDPXRF098 | G20-0682,RGDPXRF098 | 06-Oct-2020,27-Oct-2020 | JF | 2020-09-21 |  |  | 2300 |  |  | 0.012 | 2 | 2
OKWT20-006 | OKO | 786404 | 234 | 236 | RO_CH | 1 | 20-OKWT-004,RGDPXRF098 | G20-0682,RGDPXRF098 | 06-Oct-2020,27-Oct-2020 | JF | 2020-09-21 |  |  | 2300 |  |  | 0.042 | 2 | 2
OKWT20-006 | OKO | 786405 | 236 | 238 | RO_CH | 1 | 20-OKWT-004,RGDPXRF098 | G20-0682,RGDPXRF098 | 06-Oct-2020,27-Oct-2020 | JF | 2020-09-21 |  |  | 1600 |  |  | 0.033 | 2 | 12
OKWT20-006 | OKO | 786406 | 238 | 240 | RO_CH | 1 | 20-OKWT-004,RGDPXRF098 | G20-0682,RGDPXRF098 | 06-Oct-2020,27-Oct-2020 | JF | 2020-09-21 |  |  | 2900 |  |  | 0.021 | 2 | 2
OKWT20-006 | OKO | 786407 | 240 | 242 | RO_CH | 1 | 20-OKWT-004,RGDPXRF098 | G20-0682,RGDPXRF098 | 06-Oct-2020,27-Oct-2020 | JF | 2020-09-21 |  |  | 2700 |  |  | 0.125 | 2 | 2
OKWT20-006 | OKO | 786408 | 242 | 244 | RO_CH | 1 | 20-OKWT-004,RGDPXRF098 | G20-0682,RGDPXRF098 | 06-Oct-2020,27-Oct-2020 | JF | 2020-09-21 |  |  | 2400 |  |  | 0.037 | 2 | 2
OKWT20-006 | OKO | 786409 | 244 | 246 | RO_CH | 1 | 20-OKWT-004,RGDPXRF098 | G20-0682,RGDPXRF098 | 06-Oct-2020,27-Oct-2020 | JF | 2020-09-21 |  |  | 2300 |  |  | 0.031 | 2 | 2
OKWT20-006 | OKO | 786410 | 246 | 248 | RO_CH | 1 | 20-OKWT-004,RGDPXRF098 | G20-0682,RGDPXRF098 | 06-Oct-2020,27-Oct-2020 | JF | 2020-09-21 |  |  | 2200 |  |  | 0.018 | 2 | 2
OKWT20-006 | OKO | 786412 | 248 | 250 | RO_CH | 1 | 20-OKWT-004,RGDPXRF098 | G20-0682,RGDPXRF098 | 06-Oct-2020,27-Oct-2020 | JF | 2020-09-21 |  |  | 2900 |  |  | 0.011 | 2 | 2
OKWT20-006 | OKO | 786413 | 250 | 252 | RO_CH | 1 | 20-OKWT-004,RGDPXRF098 | G20-0682,RGDPXRF098 | 06-Oct-2020,27-Oct-2020 | JF | 2020-09-21 |  |  | 2600 |  |  | 0.005 | 2 | 2
OKWT20-006 | OKO | 786414 | 252 | 254 | RO_CH | 1 | 20-OKWT-004,RGDPXRF098 | G20-0682,RGDPXRF098 | 06-Oct-2020,27-Oct-2020 | JF | 2020-09-21 |  |  | 2500 |  |  | 0.119 | 2 | 2
OKWT20-006 | OKO | 786415 | 254 | 256 | RO_CH | 1 | 20-OKWT-004,RGDPXRF098 | G20-0682,RGDPXRF098 | 06-Oct-2020,27-Oct-2020 | JF | 2020-09-21 |  |  | 2600 |  |  | 0.024 | 2 | 2
OKWT20-006 | OKO | 786416 | 256 | 258 | RO_CH | 1 | 20-OKWT-004,RGDPXRF098 | G20-0682,RGDPXRF098 | 06-Oct-2020,27-Oct-2020 | JF | 2020-09-21 |  |  | 2700 |  |  | 0.015 | 2 | 2
OKWT20-006 | OKO | 786417 | 258 | 260 | RO_CH | 1 | 20-OKWT-004,RGDPXRF098 | G20-0682,RGDPXRF098 | 06-Oct-2020,27-Oct-2020 | JF | 2020-09-21 |  |  | 2400 |  |  | 0.052 | 2 | 2
OKWT20-006 | OKO | 786418 | 260 | 262 | RO_CH | 1 | 20-OKWT-004,RGDPXRF098 | G20-0682,RGDPXRF098 | 06-Oct-2020,27-Oct-2020 | JF | 2020-09-21 |  |  | 2300 |  |  | 0.03 | 2 | 2
OKWT20-006 | OKO | 786419 | 262 | 264 | RO_CH | 1 | 20-OKWT-004,RGDPXRF098 | G20-0682,RGDPXRF098 | 06-Oct-2020,27-Oct-2020 | JF | 2020-09-21 |  |  | 2700 |  |  | 0.018 | 2 | 2
OKWT20-006 | OKO | 786420 | 264 | 266 | RO_CH | 1 | 20-OKWT-004,RGDPXRF098 | G20-0682,RGDPXRF098 | 06-Oct-2020,27-Oct-2020 | JF | 2020-09-21 |  |  | 2200 |  |  | 0.025 | 2 | 2
OKWT20-006 | OKO | 786422 | 266 | 268 | RO_CH | 1 | 20-OKWT-004,RGDPXRF098 | G20-0682,RGDPXRF098 | 06-Oct-2020,27-Oct-2020 | JF | 2020-09-21 |  |  | 2100 |  |  | 0.011 | 2 | 2
OKWT20-006 | OKO | 786423 | 268 | 270 | RO_CH | 1 | 20-OKWT-004,RGDPXRF098 | G20-0682,RGDPXRF098 | 06-Oct-2020,27-Oct-2020 | JF | 2020-09-21 |  |  | 2600 |  |  | 0.018 | 2 | 2
OKWT20-006 | OKO | 786424 | 270 | 272 | RO_CH | 1 | 20-OKWT-004,RGDPXRF098 | G20-0682,RGDPXRF098 | 06-Oct-2020,27-Oct-2020 | JF | 2020-09-21 |  |  | 2000 |  |  | 0.015 | 2 | 2
OKWT20-006 | OKO | 786425 | 272 | 274 | RO_CH | 1 | 20-OKWT-004,RGDPXRF098 | G20-0682,RGDPXRF098 | 06-Oct-2020,27-Oct-2020 | JF | 2020-09-21 |  |  | 1600 |  |  | 0.015 | 2 | 12
OKWT20-006 | OKO | 786426 | 274 | 276 | RO_CH | 1 | 20-OKWT-004,RGDPXRF098 | G20-0682,RGDPXRF098 | 06-Oct-2020,27-Oct-2020 | JF | 2020-09-21 |  |  | 2500 |  |  | 0.013 | 2 | 2
OKWT20-006 | OKO | 786427 | 276 | 278 | RO_CH | 1 | 20-OKWT-004,RGDPXRF098 | G20-0682,RGDPXRF098 | 06-Oct-2020,27-Oct-2020 | JF | 2020-09-21 |  |  | 2900 |  |  | 0.033 | 2 | 2
OKWT20-006 | OKO | 786428 | 278 | 280 | RO_CH | 1 | 20-OKWT-004,RGDPXRF098 | G20-0682,RGDPXRF098 | 06-Oct-2020,27-Oct-2020 | JF | 2020-09-21 |  |  | 2300 |  |  | 0.011 | 2 | 2
OKWT20-006 | OKO | 786429 | 280 | 282 | RO_CH | 1 | 20-OKWT-004,RGDPXRF098 | G20-0682,RGDPXRF098 | 06-Oct-2020,27-Oct-2020 | JF | 2020-09-21 |  |  | 2100 |  |  | 0.019 | 2 | 2
OKWT20-006 | OKO | 786430 | 282 | 284 | RO_CH | 1 | 20-OKWT-004,RGDPXRF098 | G20-0682,RGDPXRF098 | 06-Oct-2020,27-Oct-2020 | JF | 2020-09-21 |  |  | 2600 | 100 | 98 | 0.0025 | 2 | 2
OKWT20-006 | OKO | 786432 | 284 | 286 | RO_CH | 1 | 20-OKWT-004,RGDPXRF098 | G20-0682,RGDPXRF098 | 06-Oct-2020,27-Oct-2020 | JF | 2020-09-21 |  |  | 2400 |  |  | 0.013 | 2 | 2
OKWT20-006 | OKO | 786433 | 286 | 288 | RO_CH | 1 | 20-OKWT-004,RGDPXRF098 | G20-0682,RGDPXRF098 | 06-Oct-2020,27-Oct-2020 | JF | 2020-09-21 |  |  | 2700 |  |  | 0.066 | 2 | 2
OKWT20-006 | OKO | NS007569 | 288 | 300 | RO_CH_NS | 1 |  |  |  | JF | 2020-09-21 | [6 empty] | 12 | 2
OKWT20-006 | OKO | 786434 | 300 | 302 | RO_CH | 1 | 20-OKWT-004,RGDPXRF098 | G20-0682,RGDPXRF098 | 06-Oct-2020,27-Oct-2020 | JF | 2020-09-21 |  |  | 1900 |  |  | 0.021 | 2 | 2
OKWT20-006 | OKO | 786435 | 302 | 304 | RO_CH | 1 | 20-OKWT-004,RGDPXRF098 | G20-0682,RGDPXRF098 | 06-Oct-2020,27-Oct-2020 | JF | 2020-09-21 |  |  | 2300 |  |  | 0.02 | 2 | 2
OKWT20-006 | OKO | 786436 | 304 | 306 | RO_CH | 1 | 20-OKWT-004,RGDPXRF098 | G20-0682,RGDPXRF098 | 06-Oct-2020,27-Oct-2020 | JF | 2020-09-21 |  |  | 2000 |  |  | 0.269 | 2 | 2
OKWT20-006 | OKO | 786437 | 306 | 308 | RO_CH | 1 | 20-OKWT-004,RGDPXRF098 | G20-0682,RGDPXRF098 | 06-Oct-2020,27-Oct-2020 | JF | 2020-09-21 |  |  | 1900 |  |  | 0.1 | 2 | 2
OKWT20-006 | OKO | 786438 | 308 | 310 | RO_CH | 1 | 20-OKWT-004,RGDPXRF098 | G20-0682,RGDPXRF098 | 06-Oct-2020,27-Oct-2020 | JF | 2020-09-21 |  |  | 2300 |  |  | 0.045 | 2 | 2
OKWT20-006 | OKO | 786439 | 310 | 312 | RO_CH | 1 | 20-OKWT-004,RGDPXRF098 | G20-0682,RGDPXRF098 | 06-Oct-2020,27-Oct-2020 | JF | 2020-09-21 |  |  | 2100 |  |  | 0.031 | 2 | 2
OKWT20-006 | OKO | 786440 | 312 | 314 | RO_CH | 1 | 20-OKWT-004,RGDPXRF098 | G20-0682,RGDPXRF098 | 06-Oct-2020,27-Oct-2020 | JF | 2020-09-21 |  |  | 2200 |  |  | 0.041 | 2 | 2
OKWT20-006 | OKO | 786442 | 314 | 316 | RO_CH | 1 | 20-OKWT-004,RGDPXRF098 | G20-0682,RGDPXRF098 | 06-Oct-2020,27-Oct-2020 | JF | 2020-09-21 |  |  | 2000 |  |  | 0.014 | 2 | 2
OKWT20-006 | OKO | 786443 | 316 | 318 | RO_CH | 1 | 20-OKWT-004,RGDPXRF098 | G20-0682,RGDPXRF098 | 06-Oct-2020,27-Oct-2020 | JF | 2020-09-21 |  |  | 2600 |  |  | 0.018 | 2 | 2
OKWT20-006 | OKO | 786444 | 318 | 320 | RO_CH | 1 | 20-OKWT-004,RGDPXRF098 | G20-0682,RGDPXRF098 | 06-Oct-2020,27-Oct-2020 | JF | 2020-09-21 |  |  | 2000 |  |  | 0.028 | 2 | 2
OKWT20-006 | OKO | 786445 | 320 | 322 | RO_CH | 1 | 20-OKWT-004,RGDPXRF098 | G20-0682,RGDPXRF098 | 06-Oct-2020,27-Oct-2020 | JF | 2020-09-21 |  |  | 2500 |  |  | 0.027 | 2 | 2
OKWT20-006 | OKO | 786446 | 322 | 324 | RO_CH | 1 | 20-OKWT-004,RGDPXRF098 | G20-0682,RGDPXRF098 | 06-Oct-2020,27-Oct-2020 | JF | 2020-09-21 |  |  | 2900 |  |  | 0.016 | 2 | 2
OKWT20-006 | OKO | 786447 | 324 | 326 | RO_CH | 1 | 20-OKWT-004,RGDPXRF098 | G20-0682,RGDPXRF098 | 06-Oct-2020,27-Oct-2020 | JF | 2020-09-21 |  |  | 2000 |  |  | 0.02 | 2 | 2
OKWT20-006 | OKO | 786448 | 326 | 328 | RO_CH | 1 | 20-OKWT-004,RGDPXRF098 | G20-0682,RGDPXRF098 | 06-Oct-2020,27-Oct-2020 | JF | 2020-09-21 |  |  | 2700 |  |  | 0.011 | 2 | 2
OKWT20-006 | OKO | 786449 | 328 | 330 | RO_CH | 1 | 20-OKWT-004,RGDPXRF098 | G20-0682,RGDPXRF098 | 06-Oct-2020,27-Oct-2020 | JF | 2020-09-21 |  |  | 2500 |  |  | 0.009 | 2 | 2
OKWT20-006 | OKO | 786450 | 330 | 332 | RO_CH | 1 | 20-OKWT-004,RGDPXRF098 | G20-0682,RGDPXRF098 | 06-Oct-2020,27-Oct-2020 | JF | 2020-09-21 |  |  | 2200 |  |  | 0.019 | 2 | 2
OKWT20-006 | OKO | 786452 | 332 | 334 | RO_CH | 1 | 20-OKWT-004,RGDPXRF098 | G20-0682,RGDPXRF098 | 06-Oct-2020,27-Oct-2020 | JF | 2020-09-21 |  |  | 2200 |  |  | 0.008 | 2 | 2
OKWT20-006 | OKO | NS007570 | 334 | 346 | RO_CH_NS | 1 |  |  |  | JF | 2020-09-21 | [6 empty] | 12 | 2
OKWT20-006 | OKO | 786453 | 346 | 348 | RO_CH | 1 | 20-OKWT-004,RGDPXRF098 | G20-0682,RGDPXRF098 | 06-Oct-2020,27-Oct-2020 | JF | 2020-09-21 |  |  | 3000 |  |  | 0.019 | 2 | 2
OKWT20-006 | OKO | 786454 | 348 | 350 | RO_CH | 1 | 20-OKWT-004,RGDPXRF098 | G20-0682,RGDPXRF098 | 06-Oct-2020,27-Oct-2020 | JF | 2020-09-21 |  |  | 2400 |  |  | 0.021 | 2 | 2
OKWT20-006 | OKO | 786455 | 350 | 352 | RO_CH | 1 | 20-OKWT-004,RGDPXRF098 | G20-0682,RGDPXRF098 | 06-Oct-2020,27-Oct-2020 | JF | 2020-09-21 |  |  | 2800 |  |  | 0.025 | 2 | 2
OKWT20-006 | OKO | 786456 | 352 | 354 | RO_CH | 1 | 20-OKWT-004,RGDPXRF098 | G20-0682,RGDPXRF098 | 06-Oct-2020,27-Oct-2020 | JF | 2020-09-21 |  |  | 2700 |  |  | 0.07 | 2 | 2
OKWT20-006 | OKO | 786457 | 354 | 356 | RO_CH | 1 | 20-OKWT-004,RGDPXRF098 | G20-0682,RGDPXRF098 | 06-Oct-2020,27-Oct-2020 | JF | 2020-09-21 |  |  | 2500 |  |  | 0.021 | 2 | 2
OKWT20-006 | OKO | 786458 | 356 | 358 | RO_CH | 1 | 20-OKWT-004,RGDPXRF098 | G20-0682,RGDPXRF098 | 06-Oct-2020,27-Oct-2020 | JF | 2020-09-21 |  |  | 2600 |  |  | 0.039 | 2 | 2
OKWT20-006 | OKO | 786459 | 358 | 360 | RO_CH | 1 | 20-OKWT-004,RGDPXRF098 | G20-0682,RGDPXRF098 | 06-Oct-2020,27-Oct-2020 | JF | 2020-09-21 |  |  | 2300 |  |  | 0.028 | 2 | 2
OKWT20-006 | OKO | 786460 | 360 | 362 | RO_CH | 1 | 20-OKWT-004,RGDPXRF098 | G20-0682,RGDPXRF098 | 06-Oct-2020,27-Oct-2020 | JF | 2020-09-21 |  |  | 2100 |  |  | 0.041 | 2 | 2
OKWT20-006 | OKO | 786462 | 362 | 364 | RO_CH | 1 | 20-OKWT-004,RGDPXRF098 | G20-0682,RGDPXRF098 | 06-Oct-2020,27-Oct-2020 | JF | 2020-09-21 |  |  | 2600 |  |  | 0.055 | 2 | 2
OKWT20-006A | OKO | 794088 | 0 | 2 | RO_CH | 1 | 20-OKWT-018 | G20-1009 | 2020-12-28 | JT | 2020-12-02 |  |  | 2560 | 100 | 100 | 0.2 | 2 | 4
OKWT20-006A | OKO | 794089 | 2 | 4 | RO_CH | 1 | 20-OKWT-018 | G20-1009 | 2020-12-28 | JT | 2020-12-02 |  |  | 2700 |  |  | 0.104 | 2 | 2
OKWT20-006A | OKO | 794090 | 4 | 6 | RO_CH | 1 | 20-OKWT-018 | G20-1009 | 2020-12-28 | JT | 2020-12-02 |  |  | 2110 |  |  | 1.175 | 2 | 2
OKWT20-006A | OKO | 794092 | 6 | 8 | RO_CH | 1 | 20-OKWT-018 | G20-1009 | 2020-12-28 | JT | 2020-12-02 |  |  | 2710 |  |  | 2.71 | 2 | 2
OKWT20-006A | OKO | 794093 | 8 | 10 | RO_CH | 1 | 20-OKWT-018 | G20-1009 | 2020-12-28 | JT | 2020-12-02 |  |  | 3000 |  |  | 0.797 | 2 | 2
OKWT20-007 | OKO | 786463 | 0 | 2 | RO_CH | 1 | 20-OKWT-004,RGDPXRF098 | G20-0682,RGDPXRF098 | 06-Oct-2020,27-Oct-2020 | JF | 2020-09-22 |  |  | 2400 |  |  | 0.08 | 2 | 2
OKWT20-007 | OKO | 786464 | 2 | 4 | RO_CH | 1 | 20-OKWT-004,RGDPXRF098 | G20-0682,RGDPXRF098 | 06-Oct-2020,27-Oct-2020 | JF | 2020-09-22 |  |  | 2500 |  |  | 0.024 | 2 | 2
OKWT20-007 | OKO | 786465 | 4 | 6 | RO_CH | 1 | 20-OKWT-004,RGDPXRF098 | G20-0682,RGDPXRF098 | 06-Oct-2020,27-Oct-2020 | JF | 2020-09-22 |  |  | 2100 |  |  | 0.022 | 2 | 2
OKWT20-007 | OKO | 786466 | 6 | 8 | RO_CH | 1 | 20-OKWT-004,RGDPXRF098 | G20-0682,RGDPXRF098 | 06-Oct-2020,27-Oct-2020 | JF | 2020-09-22 |  |  | 2800 |  |  | 0.044 | 2 | 2
OKWT20-007 | OKO | 786467 | 8 | 10 | RO_CH | 1 | 20-OKWT-004,RGDPXRF098 | G20-0682,RGDPXRF098 | 06-Oct-2020,27-Oct-2020 | JF | 2020-09-22 |  |  | 3200 |  |  | 0.0025 | 2 | 2
OKWT20-007 | OKO | 786468 | 10 | 12 | RO_CH | 1 | 20-OKWT-004,RGDPXRF098 | G20-0682,RGDPXRF098 | 06-Oct-2020,27-Oct-2020 | JF | 2020-09-22 |  |  | 2700 |  |  | 0.051 | 2 | 2
OKWT20-007 | OKO | 786469 | 12 | 14 | RO_CH | 1 | 20-OKWT-004,RGDPXRF098 | G20-0682,RGDPXRF098 | 06-Oct-2020,27-Oct-2020 | JF | 2020-09-22 |  |  | 2600 |  |  | 0.007 | 2 | 2
OKWT20-007 | OKO | 786470 | 14 | 16 | RO_CH | 1 | 20-OKWT-004,RGDPXRF098 | G20-0682,RGDPXRF098 | 06-Oct-2020,27-Oct-2020 | JF | 2020-09-22 |  |  | 2800 | 95 | 98 | 0.0025 | 2 | 2
OKWT20-007 | OKO | 786472 | 16 | 18 | RO_CH | 1 | 20-OKWT-005,RGDPXRF098 | G20-0683,RGDPXRF098 | 07-Oct-2020,27-Oct-2020 | JF | 2020-09-22 |  |  | 2600 |  |  | 0.026 | 2 | 2
OKWT20-007 | OKO | 786473 | 18 | 20 | RO_CH | 1 | 20-OKWT-005,RGDPXRF098 | G20-0683,RGDPXRF098 | 07-Oct-2020,27-Oct-2020 | JF | 2020-09-22 |  |  | 3300 |  |  | 0.026 | 2 | 2
OKWT20-007 | OKO | 786474 | 20 | 22 | RO_CH | 1 | 20-OKWT-005,RGDPXRF098 | G20-0683,RGDPXRF098 | 07-Oct-2020,27-Oct-2020 | JF | 2020-09-22 |  |  | 3300 |  |  | 0.164 | 2 | 2
OKWT20-007 | OKO | 786475 | 22 | 24 | RO_CH | 1 | 20-OKWT-005,RGDPXRF098 | G20-0683,RGDPXRF098 | 07-Oct-2020,27-Oct-2020 | JF | 2020-09-22 |  |  | 2300 |  |  | 0.013 | 2 | 2
OKWT20-007 | OKO | 786476 | 24 | 26 | RO_CH | 1 | 20-OKWT-005,RGDPXRF098 | G20-0683,RGDPXRF098 | 07-Oct-2020,27-Oct-2020 | JF | 2020-09-22 |  |  | 2200 |  |  | 0.0025 | 2 | 2
OKWT20-007 | OKO | 786477 | 26 | 28 | RO_CH | 1 | 20-OKWT-005,RGDPXRF098 | G20-0683,RGDPXRF098 | 07-Oct-2020,27-Oct-2020 | JF | 2020-09-22 |  |  | 2800 |  |  | 0.0025 | 2 | 2
OKWT20-007 | OKO | 786478 | 28 | 30 | RO_CH | 1 | 20-OKWT-005,RGDPXRF098 | G20-0683,RGDPXRF098 | 07-Oct-2020,27-Oct-2020 | JF | 2020-09-22 |  |  | 2900 |  |  | 0.0025 | 2 | 2
OKWT20-007 | OKO | 786479 | 30 | 32 | RO_CH | 1 | 20-OKWT-005,RGDPXRF098 | G20-0683,RGDPXRF098 | 07-Oct-2020,27-Oct-2020 | JF | 2020-09-22 |  |  | 2100 |  |  | 0.0025 | 2 | 2
OKWT20-007 | OKO | 786480 | 32 | 34 | RO_CH | 1 | 20-OKWT-005,RGDPXRF098 | G20-0683,RGDPXRF098 | 07-Oct-2020,27-Oct-2020 | JF | 2020-09-22 |  |  | 2900 |  |  | 0.0025 | 2 | 2
OKWT20-007 | OKO | 786482 | 34 | 36 | RO_CH | 1 | 20-OKWT-005,RGDPXRF098 | G20-0683,RGDPXRF098 | 07-Oct-2020,27-Oct-2020 | JF | 2020-09-22 |  |  | 2500 |  |  | 0.0025 | 2 | 2
OKWT20-007 | OKO | 786483 | 36 | 38 | RO_CH | 1 | 20-OKWT-005,RGDPXRF098 | G20-0683,RGDPXRF098 | 07-Oct-2020,27-Oct-2020 | JF | 2020-09-22 |  |  | 1700 |  |  | 0.01 | 2 | 2
OKWT20-007 | OKO | 786484 | 38 | 40 | RO_CH | 1 | 20-OKWT-005,RGDPXRF098 | G20-0683,RGDPXRF098 | 07-Oct-2020,27-Oct-2020 | JF | 2020-09-22 |  |  | 2400 |  |  | 0.008 | 2 | 2
OKWT20-007 | OKO | 786485 | 40 | 42 | RO_CH | 1 | 20-OKWT-005,RGDPXRF098 | G20-0683,RGDPXRF098 | 07-Oct-2020,27-Oct-2020 | JF | 2020-09-22 |  |  | 2000 |  |  | 0.035 | 2 | 2
OKWT20-007 | OKO | NS007571 | 42 | 46 | RO_CH_NS | 1 |  |  |  | JF | 2020-09-22 | [6 empty] | 4 | 2
OKWT20-007 | OKO | 786486 | 46 | 48 | RO_CH | 1 | 20-OKWT-005,RGDPXRF098 | G20-0683,RGDPXRF098 | 07-Oct-2020,27-Oct-2020 | JF | 2020-09-22 |  |  | 2200 |  |  | 0.008 | 2 | 2
OKWT20-007 | OKO | 786487 | 48 | 50 | RO_CH | 1 | 20-OKWT-005,RGDPXRF098 | G20-0683,RGDPXRF098 | 07-Oct-2020,27-Oct-2020 | JF | 2020-09-22 |  |  | 2600 |  |  | 0.015 | 2 | 2
OKWT20-007 | OKO | 786488 | 50 | 52 | RO_CH | 1 | 20-OKWT-005,RGDPXRF098 | G20-0683,RGDPXRF098 | 07-Oct-2020,27-Oct-2020 | JF | 2020-09-22 |  |  | 1800 |  |  | 0.009 | 2 | 2
OKWT20-007 | OKO | 786489 | 52 | 54 | RO_CH | 1 | 20-OKWT-005,RGDPXRF098 | G20-0683,RGDPXRF098 | 07-Oct-2020,27-Oct-2020 | JF | 2020-09-22 |  |  | 3300 |  |  | 0.0025 | 2 | 2
OKWT20-007 | OKO | 786490 | 54 | 56 | RO_CH | 1 | 20-OKWT-005,RGDPXRF098 | G20-0683,RGDPXRF098 | 07-Oct-2020,27-Oct-2020 | JF | 2020-09-22 |  |  | 2200 |  |  | 0.0025 | 2 | 2
OKWT20-007 | OKO | 786492 | 56 | 58 | RO_CH | 1 | 20-OKWT-005,RGDPXRF098 | G20-0683,RGDPXRF098 | 07-Oct-2020,27-Oct-2020 | JF | 2020-09-22 |  |  | 3200 |  |  | 0.0025 | 2 | 2
OKWT20-007 | OKO | 786493 | 58 | 60 | RO_CH | 1 | 20-OKWT-005,RGDPXRF098 | G20-0683,RGDPXRF098 | 07-Oct-2020,27-Oct-2020 | JF | 2020-09-22 |  |  | 2400 |  |  | 0.0025 | 2 | 2
OKWT20-007 | OKO | 786494 | 60 | 62 | RO_CH | 1 | 20-OKWT-005,RGDPXRF098 | G20-0683,RGDPXRF098 | 07-Oct-2020,27-Oct-2020 | JF | 2020-09-22 |  |  | 2800 |  |  | 0.0025 | 2 | 2
OKWT20-007 | OKO | 786495 | 62 | 64 | RO_CH | 1 | 20-OKWT-005,RGDPXRF098 | G20-0683,RGDPXRF098 | 07-Oct-2020,27-Oct-2020 | JF | 2020-09-22 |  |  | 2400 |  |  | 0.0025 | 2 | 2
OKWT20-007 | OKO | 786496 | 64 | 66 | RO_CH | 1 | 20-OKWT-005,RGDPXRF098 | G20-0683,RGDPXRF098 | 07-Oct-2020,27-Oct-2020 | JF | 2020-09-22 |  |  | 2800 |  |  | 0.0025 | 2 | 2
OKWT20-007 | OKO | 786497 | 66 | 68 | RO_CH | 1 | 20-OKWT-005,RGDPXRF098 | G20-0683,RGDPXRF098 | 07-Oct-2020,27-Oct-2020 | JF | 2020-09-22 |  |  | 2200 |  |  | 0.0025 | 2 | 2
OKWT20-007 | OKO | 786498 | 68 | 70 | RO_CH | 1 | 20-OKWT-005,RGDPXRF098 | G20-0683,RGDPXRF098 | 07-Oct-2020,27-Oct-2020 | JF | 2020-09-22 |  |  | 2200 |  |  | 0.276 | 2 | 2
OKWT20-007 | OKO | 786499 | 70 | 72 | RO_CH | 1 | 20-OKWT-005,RGDPXRF098 | G20-0683,RGDPXRF098 | 07-Oct-2020,27-Oct-2020 | JF | 2020-09-22 |  |  | 1800 |  |  | 0.008 | 2 | 2
OKWT20-007 | OKO | 786500 | 72 | 74 | RO_CH | 1 | 20-OKWT-005,RGDPXRF098 | G20-0683,RGDPXRF098 | 07-Oct-2020,27-Oct-2020 | JF | 2020-09-22 |  |  | 1900 |  |  | 0.007 | 2 | 2
OKWT20-007 | OKO | 786502 | 74 | 76 | RO_CH | 1 | 20-OKWT-005,RGDPXRF098 | G20-0683,RGDPXRF098 | 07-Oct-2020,27-Oct-2020 | JF | 2020-09-22 |  |  | 2020 |  |  | 0.0025 | 2 | 2
OKWT20-007 | OKO | 786503 | 76 | 78 | RO_CH | 1 | 20-OKWT-005,RGDPXRF098 | G20-0683,RGDPXRF098 | 07-Oct-2020,27-Oct-2020 | JF | 2020-09-22 |  |  | 2500 |  |  | 0.0025 | 2 | 2
OKWT20-007 | OKO | 786504 | 78 | 80 | RO_CH | 1 | 20-OKWT-005,RGDPXRF098 | G20-0683,RGDPXRF098 | 07-Oct-2020,27-Oct-2020 | JF | 2020-09-22 |  |  | 1700 |  |  | 0.051 | 2 | 2
OKWT20-007 | OKO | 786505 | 80 | 82 | RO_CH | 1 | 20-OKWT-005,RGDPXRF098 | G20-0683,RGDPXRF098 | 07-Oct-2020,27-Oct-2020 | JF | 2020-09-22 |  |  | 2500 |  |  | 0.016 | 2 | 2
OKWT20-007 | OKO | 786506 | 82 | 84 | RO_CH | 1 | 20-OKWT-005,RGDPXRF098 | G20-0683,RGDPXRF098 | 07-Oct-2020,27-Oct-2020 | JF | 2020-09-22 |  |  | 2400 |  |  | 0.023 | 2 | 2
OKWT20-007 | OKO | 786507 | 84 | 86 | RO_CH | 1 | 20-OKWT-005,RGDPXRF098 | G20-0683,RGDPXRF098 | 07-Oct-2020,27-Oct-2020 | JF | 2020-09-22 |  |  | 2700 |  |  | 0.04 | 2 | 2
OKWT20-007 | OKO | 786508 | 86 | 88 | RO_CH | 1 | 20-OKWT-005,RGDPXRF098 | G20-0683,RGDPXRF098 | 07-Oct-2020,27-Oct-2020 | JF | 2020-09-22 |  |  | 1900 |  |  | 0.045 | 2 | 2
OKWT20-007 | OKO | 786509 | 88 | 90 | RO_CH | 1 | 20-OKWT-005,RGDPXRF098 | G20-0683,RGDPXRF098 | 07-Oct-2020,27-Oct-2020 | JF | 2020-09-22 |  |  | 2300 |  |  | 0.046 | 2 | 2
OKWT20-007 | OKO | 786510 | 90 | 92 | RO_CH | 1 | 20-OKWT-005,RGDPXRF098 | G20-0683,RGDPXRF098 | 07-Oct-2020,27-Oct-2020 | JF | 2020-09-22 |  |  | 2000 | 99 | 96 | 0.065 | 2 | 2
OKWT20-007 | OKO | 786512 | 92 | 94 | RO_CH | 1 | 20-OKWT-005,RGDPXRF098 | G20-0683,RGDPXRF098 | 07-Oct-2020,27-Oct-2020 | JF | 2020-09-22 |  |  | 1800 |  |  | 0.079 | 2 | 2
OKWT20-007 | OKO | 786513 | 94 | 96 | RO_CH | 1 | 20-OKWT-005,RGDPXRF098 | G20-0683,RGDPXRF098 | 07-Oct-2020,27-Oct-2020 | JF | 2020-09-22 |  |  | 2500 |  |  | 0.055 | 2 | 2
OKWT20-007 | OKO | 786514 | 96 | 98 | RO_CH | 1 | 20-OKWT-005,RGDPXRF098 | G20-0683,RGDPXRF098 | 07-Oct-2020,27-Oct-2020 | JF | 2020-09-22 |  |  | 2500 |  |  | 0.29 | 2 | 2
OKWT20-007 | OKO | 786515 | 98 | 100 | RO_CH | 1 | 20-OKWT-005,RGDPXRF098 | G20-0683,RGDPXRF098 | 07-Oct-2020,27-Oct-2020 | JF | 2020-09-22 |  |  | 2300 |  |  | 0.106 | 2 | 2
OKWT20-007 | OKO | 786516 | 100 | 102 | RO_CH | 1 | 20-OKWT-005,RGDPXRF098 | G20-0683,RGDPXRF098 | 07-Oct-2020,27-Oct-2020 | JF | 2020-09-22 |  |  | 2300 |  |  | 0.087 | 2 | 2
OKWT20-007 | OKO | 786517 | 102 | 104 | RO_CH | 1 | 20-OKWT-005,RGDPXRF098 | G20-0683,RGDPXRF098 | 07-Oct-2020,27-Oct-2020 | JF | 2020-09-22 |  |  | 2500 |  |  | 0.046 | 2 | 2
OKWT20-007 | OKO | 786518 | 104 | 106 | RO_CH | 1 | 20-OKWT-005,RGDPXRF098 | G20-0683,RGDPXRF098 | 07-Oct-2020,27-Oct-2020 | JF | 2020-09-22 |  |  | 2500 |  |  | 0.086 | 2 | 2
OKWT20-007 | OKO | 786519 | 106 | 108 | RO_CH | 1 | 20-OKWT-005,RGDPXRF098 | G20-0683,RGDPXRF098 | 07-Oct-2020,27-Oct-2020 | JF | 2020-09-22 |  |  | 2200 |  |  | 0.186 | 2 | 2
OKWT20-007 | OKO | 786520 | 108 | 110 | RO_CH | 1 | 20-OKWT-005,RGDPXRF098 | G20-0683,RGDPXRF098 | 07-Oct-2020,27-Oct-2020 | JF | 2020-09-22 |  |  | 1900 |  |  | 0.23 | 2 | 2
OKWT20-007 | OKO | 786522 | 110 | 112 | RO_CH | 1 | 20-OKWT-005,RGDPXRF098 | G20-0683,RGDPXRF098 | 07-Oct-2020,27-Oct-2020 | JF | 2020-09-22 |  |  | 2200 |  |  | 0.0025 | 2 | 2
OKWT20-007 | OKO | 786523 | 112 | 114 | RO_CH | 1 | 20-OKWT-005,RGDPXRF098 | G20-0683,RGDPXRF098 | 07-Oct-2020,27-Oct-2020 | JF | 2020-09-22 |  |  | 3400 |  |  | 0.01 | 2 | 2
OKWT20-007 | OKO | 786524 | 114 | 116 | RO_CH | 1 | 20-OKWT-005,RGDPXRF098 | G20-0683,RGDPXRF098 | 07-Oct-2020,27-Oct-2020 | JF | 2020-09-22 |  |  | 2300 |  |  | 0.055 | 2 | 2
OKWT20-007 | OKO | 786525 | 116 | 118 | RO_CH | 1 | 20-OKWT-005,RGDPXRF098 | G20-0683,RGDPXRF098 | 07-Oct-2020,27-Oct-2020 | JF | 2020-09-22 |  |  | 2300 |  |  | 0.144 | 2 | 2
OKWT20-007 | OKO | 786526 | 118 | 120 | RO_CH | 1 | 20-OKWT-005,RGDPXRF098 | G20-0683,RGDPXRF098 | 07-Oct-2020,27-Oct-2020 | JF | 2020-09-22 |  |  | 3600 |  |  | 0.0025 | 2 | 2
OKWT20-007 | OKO | 786527 | 120 | 122 | RO_CH | 1 | 20-OKWT-005,RGDPXRF098 | G20-0683,RGDPXRF098 | 07-Oct-2020,27-Oct-2020 | JF | 2020-09-22 |  |  | 3000 |  |  | 0.018 | 2 | 2
OKWT20-007 | OKO | 786528 | 122 | 124 | RO_CH | 1 | 20-OKWT-005,RGDPXRF098 | G20-0683,RGDPXRF098 | 07-Oct-2020,27-Oct-2020 | JF | 2020-09-22 |  |  | 2800 |  |  | 0.0025 | 2 | 2
OKWT20-007 | OKO | 786529 | 124 | 126 | RO_CH | 1 | 20-OKWT-005,RGDPXRF098 | G20-0683,RGDPXRF098 | 07-Oct-2020,27-Oct-2020 | JF | 2020-09-23 |  |  | 2900 |  |  | 0.097 | 2 | 2
OKWT20-007 | OKO | 786530 | 126 | 128 | RO_CH | 1 | 20-OKWT-005,RGDPXRF098 | G20-0683,RGDPXRF098 | 07-Oct-2020,27-Oct-2020 | JF | 2020-09-23 |  |  | 2800 |  |  | 0.118 | 2 | 2
OKWT20-007 | OKO | 786532 | 128 | 130 | RO_CH | 1 | 20-OKWT-005,RGDPXRF098 | G20-0683,RGDPXRF098 | 07-Oct-2020,27-Oct-2020 | JF | 2020-09-23 |  |  | 2500 |  |  | 0.037 | 2 | 2
OKWT20-007 | OKO | 786533 | 130 | 132 | RO_CH | 1 | 20-OKWT-005,RGDPXRF098 | G20-0683,RGDPXRF098 | 07-Oct-2020,27-Oct-2020 | JF | 2020-09-23 |  |  | 2500 |  |  | 0.006 | 2 | 2
OKWT20-007 | OKO | 786534 | 132 | 134 | RO_CH | 1 | 20-OKWT-005,RGDPXRF098 | G20-0683,RGDPXRF098 | 07-Oct-2020,27-Oct-2020 | JF | 2020-09-23 |  |  | 2300 |  |  | 0.0025 | 2 | 2
OKWT20-007 | OKO | 786535 | 134 | 136 | RO_CH | 1 | 20-OKWT-005,RGDPXRF098 | G20-0683,RGDPXRF098 | 07-Oct-2020,27-Oct-2020 | JF | 2020-09-23 |  |  | 2400 |  |  | 0.007 | 2 | 2
OKWT20-007 | OKO | 786536 | 136 | 138 | RO_CH | 1 | 20-OKWT-005,RGDPXRF098 | G20-0683,RGDPXRF098 | 07-Oct-2020,27-Oct-2020 | JF | 2020-09-23 |  |  | 2500 |  |  | 0.0025 | 2 | 2
OKWT20-007 | OKO | 786537 | 138 | 140 | RO_CH | 1 | 20-OKWT-005,RGDPXRF098 | G20-0683,RGDPXRF098 | 07-Oct-2020,27-Oct-2020 | JF | 2020-09-23 |  |  | 2700 |  |  | 0.009 | 2 | 2
OKWT20-007 | OKO | 786538 | 140 | 142 | RO_CH | 1 | 20-OKWT-005,RGDPXRF098 | G20-0683,RGDPXRF098 | 07-Oct-2020,27-Oct-2020 | JF | 2020-09-23 |  |  | 2700 |  |  | 0.036 | 2 | 2
OKWT20-007 | OKO | 786539 | 142 | 144 | RO_CH | 1 | 20-OKWT-005,RGDPXRF098 | G20-0683,RGDPXRF098 | 07-Oct-2020,27-Oct-2020 | JF | 2020-09-23 |  |  | 2400 |  |  | 0.019 | 2 | 2
OKWT20-007 | OKO | 786540 | 144 | 146 | RO_CH | 1 | 20-OKWT-005,RGDPXRF098 | G20-0683,RGDPXRF098 | 07-Oct-2020,27-Oct-2020 | JF | 2020-09-23 |  |  | 3100 |  |  | 0.015 | 2 | 2
OKWT20-007 | OKO | 786542 | 146 | 148 | RO_CH | 1 | 20-OKWT-005,RGDPXRF098 | G20-0683,RGDPXRF098 | 07-Oct-2020,27-Oct-2020 | JF | 2020-09-23 |  |  | 2700 |  |  | 0.118 | 2 | 2
OKWT20-007 | OKO | 786543 | 148 | 150 | RO_CH | 1 | 20-OKWT-005,RGDPXRF098 | G20-0683,RGDPXRF098 | 07-Oct-2020,27-Oct-2020 | JF | 2020-09-23 |  |  | 3000 |  |  | 0.059 | 2 | 2
OKWT20-007 | OKO | 786544 | 150 | 152 | RO_CH | 1 | 20-OKWT-005,RGDPXRF098 | G20-0683,RGDPXRF098 | 07-Oct-2020,27-Oct-2020 | JF | 2020-09-23 |  |  | 2500 |  |  | 0.078 | 2 | 2
OKWT20-007 | OKO | 786545 | 152 | 154 | RO_CH | 1 | 20-OKWT-005,RGDPXRF098 | G20-0683,RGDPXRF098 | 07-Oct-2020,27-Oct-2020 | JF | 2020-09-23 |  |  | 3100 |  |  | 0.055 | 2 | 2
OKWT20-007 | OKO | 786546 | 154 | 156 | RO_CH | 1 | 20-OKWT-005,RGDPXRF098 | G20-0683,RGDPXRF098 | 07-Oct-2020,27-Oct-2020 | JF | 2020-09-23 |  |  | 2300 |  |  | 0.263 | 2 | 2
OKWT20-007 | OKO | 786547 | 156 | 158 | RO_CH | 1 | 20-OKWT-005,RGDPXRF098 | G20-0683,RGDPXRF098 | 07-Oct-2020,27-Oct-2020 | JF | 2020-09-23 |  |  | 3000 |  |  | 0.301 | 2 | 2
OKWT20-007 | OKO | 786548 | 158 | 160 | RO_CH | 1 | 20-OKWT-005,RGDPXRF098 | G20-0683,RGDPXRF098 | 07-Oct-2020,27-Oct-2020 | JF | 2020-09-23 |  |  | 2500 |  |  | 0.496 | 2 | 2
OKWT20-007 | OKO | 786549 | 160 | 162 | RO_CH | 1 | 20-OKWT-005,RGDPXRF098 | G20-0683,RGDPXRF098 | 07-Oct-2020,27-Oct-2020 | JF | 2020-09-23 |  |  | 2800 |  |  | 0.112 | 2 | 2
OKWT20-007 | OKO | 786550 | 162 | 164 | RO_CH | 1 | 20-OKWT-005,RGDPXRF098 | G20-0683,RGDPXRF098 | 07-Oct-2020,27-Oct-2020 | JF | 2020-09-23 |  |  | 2100 | 99 | 99 | 0.704 | 2 | 2
OKWT20-007 | OKO | 786552 | 164 | 166 | RO_CH | 1 | 20-OKWT-005,RGDPXRF098 | G20-0683,RGDPXRF098 | 07-Oct-2020,27-Oct-2020 | JF | 2020-09-23 |  |  | 2800 |  |  | 0.333 | 2 | 2
OKWT20-007 | OKO | 786553 | 166 | 168 | RO_CH | 1 | 20-OKWT-005,RGDPXRF098 | G20-0683,RGDPXRF098 | 07-Oct-2020,27-Oct-2020 | JF | 2020-09-23 |  |  | 3000 |  |  | 0.304 | 2 | 2
OKWT20-007 | OKO | 786554 | 168 | 170 | RO_CH | 1 | 20-OKWT-005,RGDPXRF098 | G20-0683,RGDPXRF098 | 07-Oct-2020,27-Oct-2020 | JF | 2020-09-23 |  |  | 2500 |  |  | 0.244 | 2 | 2
OKWT20-007 | OKO | 786555 | 170 | 172 | RO_CH | 1 | 20-OKWT-005,RGDPXRF098 | G20-0683,RGDPXRF098 | 07-Oct-2020,27-Oct-2020 | JF | 2020-09-23 |  |  | 2400 |  |  | 0.563 | 2 | 2
OKWT20-007 | OKO | 786556 | 172 | 174 | RO_CH | 1 | 20-OKWT-005,RGDPXRF098 | G20-0683,RGDPXRF098 | 07-Oct-2020,27-Oct-2020 | JF | 2020-09-23 |  |  | 2400 |  |  | 0.161 | 2 | 2
OKWT20-007 | OKO | 786557 | 174 | 176 | RO_CH | 1 | 20-OKWT-005,RGDPXRF098 | G20-0683,RGDPXRF098 | 07-Oct-2020,27-Oct-2020 | JF | 2020-09-23 |  |  | 2200 |  |  | 0.157 | 2 | 2
OKWT20-007 | OKO | 786558 | 176 | 178 | RO_CH | 1 | 20-OKWT-005,RGDPXRF098 | G20-0683,RGDPXRF098 | 07-Oct-2020,27-Oct-2020 | JF | 2020-09-23 |  |  | 2500 |  |  | 0.122 | 2 | 2
OKWT20-007 | OKO | 786559 | 178 | 180 | RO_CH | 1 | 20-OKWT-005,RGDPXRF098 | G20-0683,RGDPXRF098 | 07-Oct-2020,27-Oct-2020 | JF | 2020-09-23 |  |  | 2200 |  |  | 0.301 | 2 | 2
OKWT20-007 | OKO | 786560 | 180 | 182 | RO_CH | 1 | 20-OKWT-005,RGDPXRF098 | G20-0683,RGDPXRF098 | 07-Oct-2020,27-Oct-2020 | JF | 2020-09-23 |  |  | 2100 |  |  | 0.407 | 2 | 2
OKWT20-007 | OKO | 786562 | 182 | 184 | RO_CH | 1 | 20-OKWT-005,RGDPXRF098 | G20-0683,RGDPXRF098 | 07-Oct-2020,27-Oct-2020 | JF | 2020-09-23 |  |  | 2600 |  |  | 0.481 | 2 | 2
OKWT20-007 | OKO | 786563 | 184 | 186 | RO_CH | 1 | 20-OKWT-005,RGDPXRF098 | G20-0683,RGDPXRF098 | 07-Oct-2020,27-Oct-2020 | JF | 2020-09-23 |  |  | 2700 |  |  | 0.096 | 2 | 2
OKWT20-007 | OKO | 786564 | 186 | 188 | RO_CH | 1 | 20-OKWT-005,RGDPXRF098 | G20-0683,RGDPXRF098 | 07-Oct-2020,27-Oct-2020 | JF | 2020-09-23 |  |  | 2100 |  |  | 0.037 | 2 | 2
OKWT20-007 | OKO | 786565 | 188 | 190 | RO_CH | 1 | 20-OKWT-005,RGDPXRF098 | G20-0683,RGDPXRF098 | 07-Oct-2020,27-Oct-2020 | JF | 2020-09-23 |  |  | 2500 |  |  | 0.033 | 2 | 2
OKWT20-007 | OKO | 786566 | 190 | 192 | RO_CH | 1 | 20-OKWT-005,RGDPXRF098 | G20-0683,RGDPXRF098 | 07-Oct-2020,27-Oct-2020 | JF | 2020-09-23 |  |  | 2000 |  |  | 0.029 | 2 | 2
OKWT20-007 | OKO | 786567 | 192 | 194 | RO_CH | 1 | 20-OKWT-005,RGDPXRF098 | G20-0683,RGDPXRF098 | 07-Oct-2020,27-Oct-2020 | JF | 2020-09-23 |  |  | 1900 |  |  | 0.025 | 2 | 2
OKWT20-007 | OKO | 786568 | 194 | 196 | RO_CH | 1 | 20-OKWT-005,RGDPXRF098 | G20-0683,RGDPXRF098 | 07-Oct-2020,27-Oct-2020 | JF | 2020-09-23 |  |  | 2200 |  |  | 0.042 | 2 | 2
OKWT20-007 | OKO | 786569 | 196 | 198 | RO_CH | 1 | 20-OKWT-005,RGDPXRF098 | G20-0683,RGDPXRF098 | 07-Oct-2020,27-Oct-2020 | JF | 2020-09-23 |  |  | 2500 |  |  | 0.058 | 2 | 2
OKWT20-007 | OKO | 786570 | 198 | 200 | RO_CH | 1 | 20-OKWT-005,RGDPXRF098 | G20-0683,RGDPXRF098 | 07-Oct-2020,27-Oct-2020 | JF | 2020-09-23 |  |  | 2100 |  |  | 0.044 | 2 | 2
OKWT20-007 | OKO | 786572 | 200 | 202 | RO_CH | 1 | 20-OKWT-005,RGDPXRF098 | G20-0683,RGDPXRF098 | 07-Oct-2020,27-Oct-2020 | JF | 2020-09-23 |  |  | 2700 |  |  | 0.022 | 2 | 2
OKWT20-007 | OKO | 786573 | 202 | 204 | RO_CH | 1 | 20-OKWT-005,RGDPXRF098 | G20-0683,RGDPXRF098 | 07-Oct-2020,27-Oct-2020 | JF | 2020-09-23 |  |  | 2500 |  |  | 0.019 | 2 | 2
OKWT20-007 | OKO | 786574 | 204 | 206 | RO_CH | 1 | 20-OKWT-005,RGDPXRF098 | G20-0683,RGDPXRF098 | 07-Oct-2020,27-Oct-2020 | JF | 2020-09-23 |  |  | 2900 |  |  | 0.02 | 2 | 2
OKWT20-007 | OKO | 786575 | 206 | 208 | RO_CH | 1 | 20-OKWT-005,RGDPXRF098 | G20-0683,RGDPXRF098 | 07-Oct-2020,27-Oct-2020 | JF | 2020-09-23 |  |  | 2900 |  |  | 0.033 | 2 | 1.5
OKWT20-007 | OKO | 786576 | 208 | 210 | RO_CH | 1 | 20-OKWT-005,RGDPXRF098 | G20-0683,RGDPXRF098 | 07-Oct-2020,27-Oct-2020 | JF | 2020-09-23 |  |  | 2800 |  |  | 0.021 | 2 | 1.5
OKWT20-007 | OKO | 786577 | 210 | 212 | RO_CH | 1 | 20-OKWT-005,RGDPXRF098 | G20-0683,RGDPXRF098 | 07-Oct-2020,27-Oct-2020 | JF | 2020-09-23 |  |  | 2400 |  |  | 0.02 | 2 | 1.5
OKWT20-007 | OKO | 786578 | 212 | 214 | RO_CH | 1 | 20-OKWT-005,RGDPXRF098 | G20-0683,RGDPXRF098 | 07-Oct-2020,27-Oct-2020 | JF | 2020-09-23 |  |  | 3000 |  |  | 0.0025 | 2 | 1.5
OKWT20-007 | OKO | 786579 | 214 | 216 | RO_CH | 1 | 20-OKWT-005,RGDPXRF098 | G20-0683,RGDPXRF098 | 07-Oct-2020,27-Oct-2020 | JF | 2020-09-23 |  |  | 2500 |  |  | 0.007 | 2 | 1.5
OKWT20-007 | OKO | 786580 | 216 | 218 | RO_CH | 1 | 20-OKWT-005,RGDPXRF098 | G20-0683,RGDPXRF098 | 07-Oct-2020,27-Oct-2020 | JF | 2020-09-23 |  |  | 3100 |  |  | 0.012 | 2 | 1.5
OKWT20-007 | OKO | 786582 | 218 | 220 | RO_CH | 1 | 20-OKWT-005,RGDPXRF098 | G20-0683,RGDPXRF098 | 07-Oct-2020,27-Oct-2020 | JF | 2020-09-23 |  |  | 2300 |  |  | 0.012 | 2 | 1.5
OKWT20-007 | OKO | 786583 | 220 | 222 | RO_CH | 1 | 20-OKWT-005,RGDPXRF098 | G20-0683,RGDPXRF098 | 07-Oct-2020,27-Oct-2020 | JF | 2020-09-23 |  |  | 3000 |  |  | 0.064 | 2 | 1.5
OKWT20-007 | OKO | 786584 | 222 | 224 | RO_CH | 1 | 20-OKWT-005,RGDPXRF098 | G20-0683,RGDPXRF098 | 07-Oct-2020,27-Oct-2020 | JF | 2020-09-23 |  |  | 2700 |  |  | 0.014 | 2 | 1
OKWT20-007 | OKO | 786585 | 224 | 226 | RO_CH | 1 | 20-OKWT-005,RGDPXRF098 | G20-0683,RGDPXRF098 | 07-Oct-2020,27-Oct-2020 | JF | 2020-09-23 |  |  | 2400 |  |  | 0.051 | 2 | 2
OKWT20-007 | OKO | 786586 | 226 | 228 | RO_CH | 1 | 20-OKWT-005,RGDPXRF098 | G20-0683,RGDPXRF098 | 07-Oct-2020,27-Oct-2020 | JF | 2020-09-23 |  |  | 3400 |  |  | 0.03 | 2 | 2
OKWT20-007 | OKO | 786587 | 228 | 230 | RO_CH | 1 | 20-OKWT-005,RGDPXRF098 | G20-0683,RGDPXRF098 | 07-Oct-2020,27-Oct-2020 | JF | 2020-09-23 |  |  | 2600 |  |  | 0.023 | 2 | 2
OKWT20-007 | OKO | 786588 | 230 | 232 | RO_CH | 1 | 20-OKWT-005,RGDPXRF098 | G20-0683,RGDPXRF098 | 07-Oct-2020,27-Oct-2020 | JF | 2020-09-23 |  |  | 2500 |  |  | 0.023 | 2 | 2
OKWT20-007 | OKO | 786589 | 232 | 234 | RO_CH | 1 | 20-OKWT-005,RGDPXRF098 | G20-0683,RGDPXRF098 | 07-Oct-2020,27-Oct-2020 | JF | 2020-09-23 |  |  | 3000 |  |  | 0.006 | 2 | 2
OKWT20-007 | OKO | 786590 | 234 | 236 | RO_CH | 1 | 20-OKWT-005,RGDPXRF098 | G20-0683,RGDPXRF098 | 07-Oct-2020,27-Oct-2020 | JF | 2020-09-23 |  |  | 2500 |  | 97 | 0.013 | 2 | 2
OKWT20-007 | OKO | 786592 | 236 | 238 | RO_CH | 1 | 20-OKWT-005,RGDPXRF098 | G20-0683,RGDPXRF098 | 07-Oct-2020,27-Oct-2020 | JF | 2020-09-23 |  |  | 2300 |  |  | 0.011 | 2 | 2
OKWT20-007 | OKO | 786593 | 238 | 240 | RO_CH | 1 | 20-OKWT-005,RGDPXRF098 | G20-0683,RGDPXRF098 | 07-Oct-2020,27-Oct-2020 | JF | 2020-09-23 |  |  | 2500 |  |  | 0.013 | 2 | 2
OKWT20-007 | OKO | 786594 | 240 | 242 | RO_CH | 1 | 20-OKWT-005,RGDPXRF098 | G20-0683,RGDPXRF098 | 07-Oct-2020,27-Oct-2020 | JF | 2020-09-23 |  |  | 2100 |  |  | 0.074 | 2 | 2
OKWT20-007 | OKO | 786595 | 242 | 244 | RO_CH | 1 | 20-OKWT-005,RGDPXRF098 | G20-0683,RGDPXRF098 | 07-Oct-2020,27-Oct-2020 | JF | 2020-09-23 |  |  | 2000 |  |  | 0.033 | 2 | 2
OKWT20-007 | OKO | 786596 | 244 | 246 | RO_CH | 1 | 20-OKWT-005,RGDPXRF098 | G20-0683,RGDPXRF098 | 07-Oct-2020,27-Oct-2020 | JF | 2020-09-23 |  |  | 2500 |  |  | 0.021 | 2 | 2
OKWT20-007 | OKO | 786597 | 246 | 248 | RO_CH | 1 | 20-OKWT-005,RGDPXRF098 | G20-0683,RGDPXRF098 | 07-Oct-2020,27-Oct-2020 | JF | 2020-09-23 |  |  | 2400 |  |  | 0.06 | 2 | 2
OKWT20-007 | OKO | 786598 | 248 | 250 | RO_CH | 1 | 20-OKWT-005,RGDPXRF098 | G20-0683,RGDPXRF098 | 07-Oct-2020,27-Oct-2020 | JF | 2020-09-23 |  |  | 2400 |  |  | 0.023 | 2 | 2
OKWT20-008 | OKO | 786599 | 0 | 2 | RO_CH | 1 | 20-OKWT-005,RGDPXRF098 | G20-0683,RGDPXRF098 | 07-Oct-2020,27-Oct-2020 | JF | 2020-09-24 |  |  | 4100 |  |  | 0.232 | 2 | 2
OKWT20-008 | OKO | 786600 | 2 | 4 | RO_CH | 1 | 20-OKWT-005,RGDPXRF098 | G20-0683,RGDPXRF098 | 07-Oct-2020,27-Oct-2020 | JF | 2020-09-24 |  |  | 2800 |  |  | 0.382 | 2 | 2
OKWT20-008 | OKO | 786602 | 4 | 6 | RO_CH | 1 | 20-OKWT-005,RGDPXRF098 | G20-0683,RGDPXRF098 | 07-Oct-2020,27-Oct-2020 | JF | 2020-09-24 |  |  | 3200 | 99 |  | 0.107 | 2 | 2
OKWT20-008 | OKO | 786603 | 6 | 8 | RO_CH | 1 | 20-OKWT-005,RGDPXRF098 | G20-0683,RGDPXRF098 | 07-Oct-2020,27-Oct-2020 | JF | 2020-09-24 |  |  | 2700 |  |  | 0.127 | 2 | 2
OKWT20-008 | OKO | 786604 | 8 | 9.5 | RO_CH | 1 | 20-OKWT-005,RGDPXRF098 | G20-0683,RGDPXRF098 | 07-Oct-2020,27-Oct-2020 | JF | 2020-09-24 |  |  | 3100 |  |  | 1.907 | 1.5 | 2
OKWT20-008 | OKO | 786605 | 9.5 | 11 | RO_CH | 1 | 20-OKWT-005,RGDPXRF098 | G20-0683,RGDPXRF098 | 07-Oct-2020,27-Oct-2020 | JF | 2020-09-24 |  |  | 4100 |  |  | 1.692 | 1.5 | 2
OKWT20-008 | OKO | 786606 | 11 | 12.5 | RO_CH | 1 | 20-OKWT-005,RGDPXRF098 | G20-0683,RGDPXRF098 | 07-Oct-2020,27-Oct-2020 | JF | 2020-09-24 |  |  | 2800 |  |  | 2.425 | 1.5 | 2
OKWT20-008 | OKO | 786607 | 12.5 | 14 | RO_CH | 1 | 20-OKWT-005,RGDPXRF098 | G20-0683,RGDPXRF098 | 07-Oct-2020,27-Oct-2020 | JF | 2020-09-24 |  |  | 3200 |  |  | 1.296 | 1.5 | 2
OKWT20-008 | OKO | 786608 | 14 | 15.5 | RO_CH | 1 | 20-OKWT-005,RGDPXRF098 | G20-0683,RGDPXRF098 | 07-Oct-2020,27-Oct-2020 | JF | 2020-09-24 |  |  | 2900 |  |  | 0.303 | 1.5 | 2
OKWT20-008 | OKO | 786609 | 15.5 | 17 | RO_CH | 1 | 20-OKWT-005,RGDPXRF098 | G20-0683,RGDPXRF098 | 07-Oct-2020,27-Oct-2020 | JF | 2020-09-24 |  |  | 3700 |  |  | 0.119 | 1.5 | 2
OKWT20-008 | OKO | 786610 | 17 | 18.5 | RO_CH | 1 | 20-OKWT-005,RGDPXRF098 | G20-0683,RGDPXRF098 | 07-Oct-2020,27-Oct-2020 | JF | 2020-09-24 |  |  | 3000 |  |  | 0.091 | 1.5 | 2
OKWT20-008 | OKO | 786612 | 18.5 | 20 | RO_CH | 1 | 20-OKWT-005,RGDPXRF098 | G20-0683,RGDPXRF098 | 07-Oct-2020,27-Oct-2020 | JF | 2020-09-24 |  |  | 3300 |  |  | 0.235 | 1.5 | 2
OKWT20-008 | OKO | 786613 | 20 | 21 | RO_CH | 1 | 20-OKWT-005,RGDPXRF098 | G20-0683,RGDPXRF098 | 07-Oct-2020,27-Oct-2020 | JF | 2020-09-24 |  |  | 3500 |  |  | 0.142 | 1 | 2
OKWT20-009 | OKO | 786614 | 0 | 2 | RO_CH | 1 | 20-OKWT-006,RGDPXRF099 | G20-0707,RGDPXRF099 | 13-Oct-2020,09-Nov-2020 | JF | 2020-09-27 |  |  | 3100 | 100 | 100 | 6.67 | 2 | 2
OKWT20-009 | OKO | 786615 | 2 | 4 | RO_CH | 1 | 20-OKWT-006,RGDPXRF099 | G20-0707,RGDPXRF099 | 13-Oct-2020,09-Nov-2020 | JF | 2020-09-27 |  |  | 3100 |  |  | 7.87 | 2 | 2
OKWT20-009 | OKO | 786616 | 4 | 6 | RO_CH | 1 | 20-OKWT-006,RGDPXRF099 | G20-0707,RGDPXRF099 | 13-Oct-2020,09-Nov-2020 | JF | 2020-09-27 |  |  | 2615 |  |  | 2.86 | 2 | 2
OKWT20-009 | OKO | 786617 | 6 | 8 | RO_CH | 1 | 20-OKWT-006,RGDPXRF099 | G20-0707,RGDPXRF099 | 13-Oct-2020,09-Nov-2020 | JF | 2020-09-27 |  |  | 2645 |  |  | 0.743 | 2 | 2
OKWT20-009 | OKO | 786618 | 8 | 10 | RO_CH | 1 | 20-OKWT-006,RGDPXRF099 | G20-0707,RGDPXRF099 | 13-Oct-2020,09-Nov-2020 | JF | 2020-09-27 |  |  | 2470 |  |  | 0.69 | 2 | 2
OKWT20-009 | OKO | 786619 | 10 | 12 | RO_CH | 1 | 20-OKWT-006,RGDPXRF099 | G20-0707,RGDPXRF099 | 13-Oct-2020,09-Nov-2020 | JF | 2020-09-27 |  |  | 2445 |  |  | 0.363 | 2 | 2
OKWT20-009 | OKO | 786620 | 12 | 14 | RO_CH | 1 | 20-OKWT-006,RGDPXRF099 | G20-0707,RGDPXRF099 | 13-Oct-2020,09-Nov-2020 | JF | 2020-09-27 |  |  | 2755 |  |  | 0.273 | 2 | 2
OKWT20-009 | OKO | 786622 | 14 | 16 | RO_CH | 1 | 20-OKWT-006,RGDPXRF099 | G20-0707,RGDPXRF099 | 13-Oct-2020,09-Nov-2020 | JF | 2020-09-27 |  |  | 2355 |  |  | 0.476 | 2 | 2
OKWT20-009 | OKO | 786623 | 16 | 18 | RO_CH | 1 | 20-OKWT-006,RGDPXRF099 | G20-0707,RGDPXRF099 | 13-Oct-2020,09-Nov-2020 | JF | 2020-09-27 |  |  | 2665 |  |  | 0.287 | 2 | 2
OKWT20-009 | OKO | 786624 | 18 | 20 | RO_CH | 1 | 20-OKWT-006,RGDPXRF099 | G20-0707,RGDPXRF099 | 13-Oct-2020,09-Nov-2020 | JF | 2020-09-27 |  |  | 2720 |  |  | 0.263 | 2 | 2
OKWT20-009 | OKO | 786625 | 20 | 22 | RO_CH | 1 | 20-OKWT-006,RGDPXRF099 | G20-0707,RGDPXRF099 | 13-Oct-2020,09-Nov-2020 | JF | 2020-09-27 |  |  | 2910 |  |  | 0.81 | 2 | 2
OKWT20-009 | OKO | 786626 | 22 | 24 | RO_CH | 1 | 20-OKWT-006,RGDPXRF099 | G20-0707,RGDPXRF099 | 13-Oct-2020,09-Nov-2020 | JF | 2020-09-27 |  |  | 3060 |  |  | 1.279 | 2 | 2
OKWT20-009 | OKO | 786627 | 24 | 26 | RO_CH | 1 | 20-OKWT-006,RGDPXRF099 | G20-0707,RGDPXRF099 | 13-Oct-2020,09-Nov-2020 | JF | 2020-09-27 |  |  | 2850 |  |  | 1.774 | 2 | 2
OKWT20-009 | OKO | 786628 | 26 | 28 | RO_CH | 1 | 20-OKWT-006,RGDPXRF099 | G20-0707,RGDPXRF099 | 13-Oct-2020,09-Nov-2020 | JF | 2020-09-27 |  |  | 2715 |  |  | 4.5 | 2 | 2
OKWT20-009 | OKO | 786629 | 28 | 30 | RO_CH | 1 | 20-OKWT-006,RGDPXRF099 | G20-0707,RGDPXRF099 | 13-Oct-2020,09-Nov-2020 | JF | 2020-09-27 |  |  | 2330 |  |  | 0.637 | 2 | 2
OKWT20-009 | OKO | 786630 | 30 | 32 | RO_CH | 1 | 20-OKWT-006,RGDPXRF099 | G20-0707,RGDPXRF099 | 13-Oct-2020,09-Nov-2020 | JF | 2020-09-27 |  |  | 2575 |  |  | 0.726 | 2 | 2
OKWT20-009 | OKO | 786632 | 32 | 34 | RO_CH | 1 | 20-OKWT-006,RGDPXRF099 | G20-0707,RGDPXRF099 | 13-Oct-2020,09-Nov-2020 | JF | 2020-09-27 |  |  | 2515 |  |  | 0.523 | 2 | 2
OKWT20-009 | OKO | 786633 | 34 | 36 | RO_CH | 1 | 20-OKWT-006,RGDPXRF099 | G20-0707,RGDPXRF099 | 13-Oct-2020,09-Nov-2020 | JF | 2020-09-27 |  |  | 2585 |  |  | 0.812 | 2 | 2
OKWT20-009 | OKO | 786634 | 36 | 38 | RO_CH | 1 | 20-OKWT-006,RGDPXRF099 | G20-0707,RGDPXRF099 | 13-Oct-2020,09-Nov-2020 | JF | 2020-09-27 |  |  | 3655 |  |  | 6.04 | 2 | 2
OKWT20-009 | OKO | 786635 | 38 | 40 | RO_CH | 1 | 20-OKWT-006,RGDPXRF099 | G20-0707,RGDPXRF099 | 13-Oct-2020,09-Nov-2020 | JF | 2020-09-27 |  |  | 2955 |  |  | 6.29 | 2 | 2
OKWT20-009 | OKO | 786636 | 40 | 42 | RO_CH | 1 | 20-OKWT-006,RGDPXRF099 | G20-0707,RGDPXRF099 | 13-Oct-2020,09-Nov-2020 | JF | 2020-09-27 |  |  | 2715 |  |  | 5.33 | 2 | 2
OKWT20-009 | OKO | 786637 | 42 | 44 | RO_CH | 1 | 20-OKWT-006,RGDPXRF099 | G20-0707,RGDPXRF099 | 13-Oct-2020,09-Nov-2020 | JF | 2020-09-27 |  |  | 2795 |  |  | 3.44 | 2 | 2
OKWT20-009 | OKO | 786638 | 44 | 46 | RO_CH | 1 | 20-OKWT-006,RGDPXRF099 | G20-0707,RGDPXRF099 | 13-Oct-2020,09-Nov-2020 | JF | 2020-09-27 |  |  | 3175 |  |  | 0.391 | 2 | 2
OKWT20-009 | OKO | 786639 | 46 | 48 | RO_CH | 1 | 20-OKWT-006,RGDPXRF099 | G20-0707,RGDPXRF099 | 13-Oct-2020,09-Nov-2020 | JF | 2020-09-27 |  |  | 2520 |  |  | 0.63 | 2 | 2
OKWT20-009 | OKO | 786640 | 48 | 50 | RO_CH | 1 | 20-OKWT-006,RGDPXRF099 | G20-0707,RGDPXRF099 | 13-Oct-2020,09-Nov-2020 | JF | 2020-09-27 |  |  | 2965 |  |  | 0.481 | 2 | 2
OKWT20-009 | OKO | 786642 | 50 | 52 | RO_CH | 1 | 20-OKWT-006,RGDPXRF099 | G20-0707,RGDPXRF099 | 13-Oct-2020,09-Nov-2020 | JF | 2020-09-27 |  |  | 2850 |  |  | 0.31 | 2 | 2
OKWT20-009 | OKO | 786643 | 52 | 54 | RO_CH | 1 | 20-OKWT-006,RGDPXRF099 | G20-0707,RGDPXRF099 | 13-Oct-2020,09-Nov-2020 | JF | 2020-09-27 |  |  | 3295 |  |  | 0.223 | 2 | 2
OKWT20-009 | OKO | 786644 | 54 | 56 | RO_CH | 1 | 20-OKWT-006,RGDPXRF099 | G20-0707,RGDPXRF099 | 13-Oct-2020,09-Nov-2020 | JF | 2020-09-27 |  |  | 3025 |  |  | 0.286 | 2 | 2
OKWT20-009 | OKO | 786645 | 56 | 58 | RO_CH | 1 | 20-OKWT-006,RGDPXRF099 | G20-0707,RGDPXRF099 | 13-Oct-2020,09-Nov-2020 | JF | 2020-09-27 |  |  | 2285 |  |  | 0.285 | 2 | 2
OKWT20-009 | OKO | 786646 | 58 | 60 | RO_CH | 1 | 20-OKWT-006,RGDPXRF099 | G20-0707,RGDPXRF099 | 13-Oct-2020,09-Nov-2020 | JF | 2020-09-27 |  |  | 3170 |  |  | 0.548 | 2 | 2
OKWT20-009 | OKO | 786647 | 60 | 62 | RO_CH | 1 | 20-OKWT-006,RGDPXRF099 | G20-0707,RGDPXRF099 | 13-Oct-2020,09-Nov-2020 | JF | 2020-09-27 |  |  | 3000 |  |  | 0.768 | 2 | 2
OKWT20-009 | OKO | 786648 | 62 | 64 | RO_CH | 1 | 20-OKWT-006,RGDPXRF099 | G20-0707,RGDPXRF099 | 13-Oct-2020,09-Nov-2020 | JF | 2020-09-27 |  |  | 2630 |  |  | 1.299 | 2 | 2
OKWT20-009 | OKO | 786649 | 64 | 66 | RO_CH | 1 | 20-OKWT-006,RGDPXRF099 | G20-0707,RGDPXRF099 | 13-Oct-2020,09-Nov-2020 | JF | 2020-09-27 |  |  | 2810 |  |  | 0.71 | 2 | 2
OKWT20-009 | OKO | 786650 | 66 | 68 | RO_CH | 1 | 20-OKWT-006,RGDPXRF099 | G20-0707,RGDPXRF099 | 13-Oct-2020,09-Nov-2020 | JF | 2020-09-27 |  |  | 2695 |  |  | 0.542 | 2 | 2
OKWT20-009 | OKO | 786652 | 68 | 70 | RO_CH | 1 | 20-OKWT-006,RGDPXRF099 | G20-0707,RGDPXRF099 | 13-Oct-2020,09-Nov-2020 | JF | 2020-09-27 |  |  | 3270 |  |  | 0.629 | 2 | 2
OKWT20-009 | OKO | 786653 | 70 | 72 | RO_CH | 1 | 20-OKWT-006,RGDPXRF099 | G20-0707,RGDPXRF099 | 13-Oct-2020,09-Nov-2020 | JF | 2020-09-27 |  |  | 3140 | 95 | 100 | 0.57 | 2 | 2
OKWT20-009 | OKO | 786654 | 72 | 74 | RO_CH | 1 | 20-OKWT-006,RGDPXRF099 | G20-0707,RGDPXRF099 | 13-Oct-2020,09-Nov-2020 | JF | 2020-09-27 |  |  | 3265 |  |  | 2.31 | 2 | 2
OKWT20-009 | OKO | 786655 | 74 | 76 | RO_CH | 1 | 20-OKWT-006,RGDPXRF099 | G20-0707,RGDPXRF099 | 13-Oct-2020,09-Nov-2020 | JF | 2020-09-27 |  |  | 3950 |  |  | 0.689 | 2 | 2
OKWT20-009 | OKO | 786656 | 76 | 78 | RO_CH | 1 | 20-OKWT-006,RGDPXRF099 | G20-0707,RGDPXRF099 | 13-Oct-2020,09-Nov-2020 | JF | 2020-09-27 |  |  | 2895 |  |  | 0.437 | 2 | 2
OKWT20-009 | OKO | 786657 | 78 | 80 | RO_CH | 1 | 20-OKWT-006,RGDPXRF099 | G20-0707,RGDPXRF099 | 13-Oct-2020,09-Nov-2020 | JF | 2020-09-27 |  |  | 3280 |  |  | 0.214 | 2 | 2
OKWT20-009 | OKO | 786658 | 80 | 82 | RO_CH | 1 | 20-OKWT-006,RGDPXRF099 | G20-0707,RGDPXRF099 | 13-Oct-2020,09-Nov-2020 | JF | 2020-09-27 |  |  | 2595 |  |  | 0.334 | 2 | 2
OKWT20-009 | OKO | 786659 | 82 | 84 | RO_CH | 1 | 20-OKWT-006,RGDPXRF099 | G20-0707,RGDPXRF099 | 13-Oct-2020,09-Nov-2020 | JF | 2020-09-27 |  |  | 2460 |  |  | 2.355 | 2 | 2
OKWT20-009 | OKO | 786660 | 84 | 86 | RO_CH | 1 | 20-OKWT-006,RGDPXRF099 | G20-0707,RGDPXRF099 | 13-Oct-2020,09-Nov-2020 | JF | 2020-09-27 |  |  | 2810 |  |  | 0.492 | 2 | 2
OKWT20-009 | OKO | 786662 | 86 | 88 | RO_CH | 1 | 20-OKWT-006,RGDPXRF099 | G20-0707,RGDPXRF099 | 13-Oct-2020,09-Nov-2020 | JF | 2020-09-27 |  |  | 3155 |  |  | 1.971 | 2 | 2
OKWT20-009 | OKO | 786663 | 88 | 90 | RO_CH | 1 | 20-OKWT-006,RGDPXRF099 | G20-0707,RGDPXRF099 | 13-Oct-2020,09-Nov-2020 | JF | 2020-09-27 |  |  | 2775 |  |  | 0.754 | 2 | 2
OKWT20-009 | OKO | 786664 | 90 | 92 | RO_CH | 1 | 20-OKWT-006,RGDPXRF099 | G20-0707,RGDPXRF099 | 13-Oct-2020,09-Nov-2020 | JF | 2020-09-27 |  |  | 2710 |  |  | 0.435 | 2 | 2
OKWT20-009 | OKO | 786665 | 92 | 94 | RO_CH | 1 | 20-OKWT-006,RGDPXRF099 | G20-0707,RGDPXRF099 | 13-Oct-2020,09-Nov-2020 | JF | 2020-09-27 |  |  | 2355 |  |  | 0.596 | 2 | 2
OKWT20-009 | OKO | 786666 | 94 | 96 | RO_CH | 1 | 20-OKWT-006,RGDPXRF099 | G20-0707,RGDPXRF099 | 13-Oct-2020,09-Nov-2020 | JF | 2020-09-27 |  |  | 3440 |  |  | 0.899 | 2 | 2
OKWT20-009 | OKO | 786667 | 96 | 98 | RO_CH | 1 | 20-OKWT-006,RGDPXRF099 | G20-0707,RGDPXRF099 | 13-Oct-2020,09-Nov-2020 | JF | 2020-09-27 |  |  | 2960 |  |  | 0.824 | 2 | 2
OKWT20-009 | OKO | 786668 | 98 | 100 | RO_CH | 1 | 20-OKWT-006,RGDPXRF099 | G20-0707,RGDPXRF099 | 13-Oct-2020,09-Nov-2020 | JF | 2020-09-27 |  |  | 3110 |  |  | 0.796 | 2 | 2
OKWT20-009 | OKO | 786669 | 100 | 102 | RO_CH | 1 | 20-OKWT-006,RGDPXRF099 | G20-0707,RGDPXRF099 | 13-Oct-2020,09-Nov-2020 | JF | 2020-09-28 |  |  | 2470 |  |  | 1.332 | 2 | 2
OKWT20-009 | OKO | 786670 | 102 | 104 | RO_CH | 1 | 20-OKWT-006,RGDPXRF099 | G20-0707,RGDPXRF099 | 13-Oct-2020,09-Nov-2020 | JF | 2020-09-28 |  |  | 2160 |  |  | 1.216 | 2 | 2
OKWT20-009 | OKO | 786672 | 104 | 106 | RO_CH | 1 | 20-OKWT-006,RGDPXRF099 | G20-0707,RGDPXRF099 | 13-Oct-2020,09-Nov-2020 | JF | 2020-09-28 |  |  | 2885 |  |  | 1.216 | 2 | 2
OKWT20-009 | OKO | 786673 | 106 | 108 | RO_CH | 1 | 20-OKWT-006,RGDPXRF099 | G20-0707,RGDPXRF099 | 13-Oct-2020,09-Nov-2020 | JF | 2020-09-28 |  |  | 3115 |  |  | 1.7 | 2 | 2
OKWT20-009 | OKO | 786674 | 108 | 110 | RO_CH | 1 | 20-OKWT-006,RGDPXRF099 | G20-0707,RGDPXRF099 | 13-Oct-2020,09-Nov-2020 | JF | 2020-09-28 |  |  | 2890 |  |  | 4.38 | 2 | 2
OKWT20-009 | OKO | 786675 | 110 | 112 | RO_CH | 1 | 20-OKWT-006,RGDPXRF099 | G20-0707,RGDPXRF099 | 13-Oct-2020,09-Nov-2020 | JF | 2020-09-28 |  |  | 3345 |  |  | 2.51 | 2 | 2
OKWT20-009 | OKO | 786676 | 112 | 114 | RO_CH | 1 | 20-OKWT-006,RGDPXRF099 | G20-0707,RGDPXRF099 | 13-Oct-2020,09-Nov-2020 | JF | 2020-09-28 |  |  | 3145 |  |  | 7.24 | 2 | 2
OKWT20-009 | OKO | 786677 | 114 | 116 | RO_CH | 1 | 20-OKWT-006,RGDPXRF099 | G20-0707,RGDPXRF099 | 13-Oct-2020,09-Nov-2020 | JF | 2020-09-28 |  |  | 3240 |  |  | 5.3 | 2 | 2
OKWT20-009 | OKO | 786678 | 116 | 118 | RO_CH | 1 | 20-OKWT-006,RGDPXRF099 | G20-0707,RGDPXRF099 | 13-Oct-2020,09-Nov-2020 | JF | 2020-09-28 |  |  | 3750 |  |  | 4.72 | 2 | 2
OKWT20-009 | OKO | 786679 | 118 | 120 | RO_CH | 1 | 20-OKWT-006,RGDPXRF099 | G20-0707,RGDPXRF099 | 13-Oct-2020,09-Nov-2020 | JF | 2020-09-28 |  |  | 3270 |  |  | 3.53 | 2 | 2
OKWT20-009 | OKO | 786680 | 120 | 122 | RO_CH | 1 | 20-OKWT-006,RGDPXRF099 | G20-0707,RGDPXRF099 | 13-Oct-2020,09-Nov-2020 | JF | 2020-09-28 |  |  | 3240 |  |  | 3.36 | 2 | 2
OKWT20-009 | OKO | 786682 | 122 | 124 | RO_CH | 1 | 20-OKWT-006,RGDPXRF099 | G20-0707,RGDPXRF099 | 13-Oct-2020,09-Nov-2020 | JF | 2020-09-28 |  |  | 3780 |  |  | 2.783 | 2 | 2
OKWT20-009 | OKO | 786683 | 124 | 126 | RO_CH | 1 | 20-OKWT-006,RGDPXRF099 | G20-0707,RGDPXRF099 | 13-Oct-2020,09-Nov-2020 | JF | 2020-09-28 |  |  | 2485 |  |  | 1.174 | 2 | 2
OKWT20-009 | OKO | 786684 | 126 | 128 | RO_CH | 1 | 20-OKWT-006,RGDPXRF099 | G20-0707,RGDPXRF099 | 13-Oct-2020,09-Nov-2020 | JF | 2020-09-28 |  |  | 2790 |  |  | 0.417 | 2 | 2
OKWT20-009 | OKO | 786685 | 128 | 130 | RO_CH | 1 | 20-OKWT-006,RGDPXRF099 | G20-0707,RGDPXRF099 | 13-Oct-2020,09-Nov-2020 | JF | 2020-09-28 |  |  | 2710 |  |  | 0.547 | 2 | 2
OKWT20-009 | OKO | 786686 | 130 | 132 | RO_CH | 1 | 20-OKWT-006,RGDPXRF099 | G20-0707,RGDPXRF099 | 13-Oct-2020,09-Nov-2020 | JF | 2020-09-28 |  |  | 2925 |  |  | 0.488 | 2 | 2
OKWT20-009 | OKO | 786687 | 132 | 134 | RO_CH | 1 | 20-OKWT-006,RGDPXRF099 | G20-0707,RGDPXRF099 | 13-Oct-2020,09-Nov-2020 | JF | 2020-09-28 |  |  | 2665 |  |  | 0.034 | 2 | 2
OKWT20-009 | OKO | 786688 | 134 | 136 | RO_CH | 1 | 20-OKWT-006,RGDPXRF099 | G20-0707,RGDPXRF099 | 13-Oct-2020,09-Nov-2020 | JF | 2020-09-28 |  |  | 2970 |  |  | 0.207 | 2 | 2
OKWT20-009 | OKO | 786689 | 136 | 138 | RO_CH | 1 | 20-OKWT-006,RGDPXRF099 | G20-0707,RGDPXRF099 | 13-Oct-2020,09-Nov-2020 | JF | 2020-09-28 |  |  | 3325 |  |  | 0.173 | 2 | 2
OKWT20-009 | OKO | 786690 | 138 | 140 | RO_CH | 1 | 20-OKWT-006,RGDPXRF100 | G20-0707,RGDPXRF100 | 13-Oct-2020,18-Nov-2020 | JF | 2020-09-28 |  |  | 2520 |  |  | 0.175 | 2 | 2
OKWT20-009 | OKO | 786692 | 140 | 142 | RO_CH | 1 | 20-OKWT-006,RGDPXRF099 | G20-0707,RGDPXRF099 | 13-Oct-2020,09-Nov-2020 | JF | 2020-09-28 |  |  | 3100 |  |  | 0.087 | 2 | 2
OKWT20-009 | OKO | 786693 | 142 | 144 | RO_CH | 1 | 20-OKWT-006,RGDPXRF099 | G20-0707,RGDPXRF099 | 13-Oct-2020,09-Nov-2020 | JF | 2020-09-28 |  |  | 2380 | 100 | 100 | 0.088 | 2 | 2
OKWT20-009 | OKO | 786694 | 144 | 146 | RO_CH | 1 | 20-OKWT-006,RGDPXRF099 | G20-0707,RGDPXRF099 | 13-Oct-2020,09-Nov-2020 | JF | 2020-09-28 |  |  | 2665 |  |  | 0.04 | 2 | 2
OKWT20-009 | OKO | 786695 | 146 | 148 | RO_CH | 1 | 20-OKWT-006,RGDPXRF099 | G20-0707,RGDPXRF099 | 13-Oct-2020,09-Nov-2020 | JF | 2020-09-28 |  |  | 2805 |  |  | 0.069 | 2 | 2
OKWT20-009 | OKO | 786696 | 148 | 150 | RO_CH | 1 | 20-OKWT-006,RGDPXRF099 | G20-0707,RGDPXRF099 | 13-Oct-2020,09-Nov-2020 | JF | 2020-09-28 |  |  | 2595 |  |  | 0.07 | 2 | 2
OKWT20-009 | OKO | 786697 | 150 | 152 | RO_CH | 1 | 20-OKWT-006,RGDPXRF099 | G20-0707,RGDPXRF099 | 13-Oct-2020,09-Nov-2020 | JF | 2020-09-28 |  |  | 3085 |  |  | 0.071 | 2 | 2
OKWT20-009 | OKO | 786698 | 152 | 154 | RO_CH | 1 | 20-OKWT-006,RGDPXRF099 | G20-0707,RGDPXRF099 | 13-Oct-2020,09-Nov-2020 | JF | 2020-09-28 |  |  | 3220 |  |  | 0.059 | 2 | 2
OKWT20-009 | OKO | 786699 | 154 | 156 | RO_CH | 1 | 20-OKWT-006,RGDPXRF099 | G20-0707,RGDPXRF099 | 13-Oct-2020,09-Nov-2020 | JF | 2020-09-28 |  |  | 3100 |  |  | 0.068 | 2 | 2
OKWT20-009 | OKO | 786700 | 156 | 158 | RO_CH | 1 | 20-OKWT-006,RGDPXRF099 | G20-0707,RGDPXRF099 | 13-Oct-2020,09-Nov-2020 | JF | 2020-09-28 |  |  | 2395 |  |  | 0.055 | 2 | 2
OKWT20-009 | OKO | 786702 | 158 | 160 | RO_CH | 1 | 20-OKWT-006,RGDPXRF099 | G20-0707,RGDPXRF099 | 13-Oct-2020,09-Nov-2020 | JF | 2020-09-28 |  |  | 3140 |  |  | 0.051 | 2 | 2
OKWT20-009 | OKO | 786703 | 160 | 162 | RO_CH | 1 | 20-OKWT-006,RGDPXRF099 | G20-0707,RGDPXRF099 | 13-Oct-2020,09-Nov-2020 | JF | 2020-09-28 |  |  | 3175 |  |  | 0.035 | 2 | 2
OKWT20-009 | OKO | 786704 | 162 | 164 | RO_CH | 1 | 20-OKWT-006,RGDPXRF099 | G20-0707,RGDPXRF099 | 13-Oct-2020,09-Nov-2020 | JF | 2020-09-28 |  |  | 3510 |  |  | 0.034 | 2 | 2
OKWT20-009 | OKO | 786705 | 164 | 166 | RO_CH | 1 | 20-OKWT-006,RGDPXRF099 | G20-0707,RGDPXRF099 | 13-Oct-2020,09-Nov-2020 | JF | 2020-09-28 |  |  | 3060 |  |  | 0.043 | 2 | 2
OKWT20-009 | OKO | 786706 | 166 | 168 | RO_CH | 1 | 20-OKWT-006,RGDPXRF099 | G20-0707,RGDPXRF099 | 13-Oct-2020,09-Nov-2020 | JF | 2020-09-28 |  |  | 3830 |  |  | 0.037 | 2 | 2
OKWT20-009 | OKO | 786707 | 168 | 170 | RO_CH | 1 | 20-OKWT-006,RGDPXRF099 | G20-0707,RGDPXRF099 | 13-Oct-2020,09-Nov-2020 | JF | 2020-09-28 |  |  | 3720 |  |  | 0.038 | 2 | 2
OKWT20-009 | OKO | 786708 | 170 | 172 | RO_CH | 1 | 20-OKWT-006,RGDPXRF099 | G20-0707,RGDPXRF099 | 13-Oct-2020,09-Nov-2020 | JF | 2020-09-28 |  |  | 2600 |  |  | 0.042 | 2 | 2
OKWT20-009 | OKO | 786709 | 172 | 174 | RO_CH | 1 | 20-OKWT-006,RGDPXRF099 | G20-0707,RGDPXRF099 | 13-Oct-2020,09-Nov-2020 | JF | 2020-09-28 |  |  | 2810 |  |  | 0.033 | 2 | 2
OKWT20-009 | OKO | 786710 | 174 | 176 | RO_CH | 1 | 20-OKWT-006,RGDPXRF099 | G20-0707,RGDPXRF099 | 13-Oct-2020,09-Nov-2020 | JF | 2020-09-28 |  |  | 2475 |  |  | 0.02 | 2 | 2
OKWT20-009 | OKO | 786712 | 176 | 178 | RO_CH | 1 | 20-OKWT-006,RGDPXRF099 | G20-0707,RGDPXRF099 | 13-Oct-2020,09-Nov-2020 | JF | 2020-09-28 |  |  | 2850 |  |  | 0.023 | 2 | 2
OKWT20-009 | OKO | 786713 | 178 | 180 | RO_CH | 1 | 20-OKWT-006,RGDPXRF099 | G20-0707,RGDPXRF099 | 13-Oct-2020,09-Nov-2020 | JF | 2020-09-28 |  |  | 3205 |  |  | 0.038 | 2 | 2
OKWT20-009 | OKO | 786714 | 180 | 182 | RO_CH | 1 | 20-OKWT-006,RGDPXRF099 | G20-0707,RGDPXRF099 | 13-Oct-2020,09-Nov-2020 | JF | 2020-09-28 |  |  | 2920 |  |  | 0.087 | 2 | 2
OKWT20-009 | OKO | 786715 | 182 | 184 | RO_CH | 1 | 20-OKWT-006,RGDPXRF099 | G20-0707,RGDPXRF099 | 13-Oct-2020,09-Nov-2020 | JF | 2020-09-28 |  |  | 2600 |  |  | 0.038 | 2 | 2
OKWT20-009 | OKO | 786716 | 184 | 186 | RO_CH | 1 | 20-OKWT-006,RGDPXRF099 | G20-0707,RGDPXRF099 | 13-Oct-2020,09-Nov-2020 | JF | 2020-09-28 |  |  | 3160 |  |  | 0.044 | 2 | 2
OKWT20-009 | OKO | 786717 | 186 | 188 | RO_CH | 1 | 20-OKWT-006,RGDPXRF099 | G20-0707,RGDPXRF099 | 13-Oct-2020,09-Nov-2020 | JF | 2020-09-28 |  |  | 3135 |  |  | 0.02 | 2 | 2
OKWT20-009 | OKO | 786718 | 188 | 190 | RO_CH | 1 | 20-OKWT-006,RGDPXRF099 | G20-0707,RGDPXRF099 | 13-Oct-2020,09-Nov-2020 | JF | 2020-09-28 |  |  | 3065 |  |  | 0.017 | 2 | 2
OKWT20-009 | OKO | 786719 | 190 | 192 | RO_CH | 1 | 20-OKWT-006,RGDPXRF099 | G20-0707,RGDPXRF099 | 13-Oct-2020,09-Nov-2020 | JF | 2020-09-28 |  |  | 2760 |  |  | 0.007 | 2 | 2
OKWT20-009 | OKO | 786720 | 192 | 194 | RO_CH | 1 | 20-OKWT-006,RGDPXRF099 | G20-0707,RGDPXRF099 | 13-Oct-2020,09-Nov-2020 | JF | 2020-09-28 |  |  | 3155 |  |  | 0.013 | 2 | 2
OKWT20-009 | OKO | 786722 | 194 | 196 | RO_CH | 1 | 20-OKWT-006,RGDPXRF099 | G20-0707,RGDPXRF099 | 13-Oct-2020,09-Nov-2020 | JF | 2020-09-28 |  |  | 3370 |  |  | 0.049 | 2 | 2
OKWT20-009 | OKO | 786723 | 196 | 198 | RO_CH | 1 | 20-OKWT-006,RGDPXRF099 | G20-0707,RGDPXRF099 | 13-Oct-2020,09-Nov-2020 | JF | 2020-09-28 |  |  | 3005 |  |  | 0.022 | 2 | 2
OKWT20-009B | OKO | 791095 | 0 | 2 | RO_CH | 1 | 20-OKWT-011 | G20-0759 | 2020-11-09 | JF | 2020-10-28 |  |  | 2950 | 99 | 97 | 0.193 | 2 | 2
OKWT20-009B | OKO | 791096 | 2 | 4 | RO_CH | 1 | 20-OKWT-011 | G20-0759 | 2020-11-09 | JF | 2020-10-28 |  |  | 3905 |  |  | 0.681 | 2 | 2
OKWT20-009B | OKO | 791097 | 4 | 6 | RO_CH | 1 | 20-OKWT-011 | G20-0759 | 2020-11-09 | JF | 2020-10-28 |  |  | 4210 |  |  | 0.439 | 2 | 2
OKWT20-009B | OKO | 791098 | 6 | 8 | RO_CH | 1 | 20-OKWT-011 | G20-0759 | 2020-11-09 | JF | 2020-10-28 |  |  | 3500 |  |  | 1.815 | 2 | 2
OKWT20-009B | OKO | 791099 | 8 | 10 | RO_CH | 1 | 20-OKWT-011 | G20-0759 | 2020-11-09 | JF | 2020-10-28 |  |  | 3740 |  |  | 0.57 | 2 | 2
OKWT20-009B | OKO | 791100 | 10 | 12 | RO_CH | 1 | 20-OKWT-011 | G20-0759 | 2020-11-09 | JF | 2020-10-28 |  |  | 3325 |  |  | 0.295 | 2 | 2
OKWT20-009B | OKO | 791102 | 12 | 14 | RO_CH | 1 | 20-OKWT-011 | G20-0759 | 2020-11-09 | JF | 2020-10-28 |  |  | 2730 |  |  | 0.341 | 2 | 2
OKWT20-009B | OKO | 791103 | 14 | 16 | RO_CH | 1 | 20-OKWT-011 | G20-0759 | 2020-11-09 | JF | 2020-10-28 |  |  | 735 |  |  | 0.901 | 2 | 2
OKWT20-009B | OKO | 791104 | 16 | 18 | RO_CH | 1 | 20-OKWT-011 | G20-0759 | 2020-11-09 | JF | 2020-10-28 |  |  | 3175 |  |  | 0.566 | 2 | 2
OKWT20-009B | OKO | 791105 | 18 | 20 | RO_CH | 1 | 20-OKWT-011 | G20-0759 | 2020-11-09 | JF | 2020-10-28 |  |  | 3415 |  |  | 1.448 | 2 | 2
OKWT20-009B | OKO | 791106 | 20 | 22 | RO_CH | 1 | 20-OKWT-011 | G20-0759 | 2020-11-09 | JF | 2020-10-28 |  |  | 3120 |  |  | 0.066 | 2 | 2
OKWT20-009B | OKO | 791107 | 22 | 24 | RO_CH | 1 | 20-OKWT-011 | G20-0759 | 2020-11-09 | JF | 2020-10-28 |  |  | 3630 |  |  | 0.286 | 2 | 2
OKWT20-009B | OKO | 791108 | 24 | 26 | RO_CH | 1 | 20-OKWT-011 | G20-0759 | 2020-11-09 | JF | 2020-10-28 |  |  | 3550 |  |  | 0.172 | 2 | 2
OKWT20-009B | OKO | 791109 | 26 | 28 | RO_CH | 1 | 20-OKWT-011 | G20-0759 | 2020-11-09 | JF | 2020-10-28 |  |  | 3695 |  |  | 0.238 | 2 | 2
OKWT20-009B | OKO | 791110 | 28 | 30 | RO_CH | 1 | 20-OKWT-011 | G20-0759 | 2020-11-09 | JF | 2020-10-28 |  |  | 2300 |  |  | 0.21 | 2 | 2
OKWT20-009B | OKO | 791112 | 30 | 32 | RO_CH | 1 | 20-OKWT-011 | G20-0759 | 2020-11-09 | JF | 2020-10-28 |  |  | 3970 |  |  | 0.268 | 2 | 2
OKWT20-009B | OKO | 791113 | 32 | 34 | RO_CH | 1 | 20-OKWT-011 | G20-0759 | 2020-11-09 | JF | 2020-10-28 |  |  | 3060 |  |  | 0.198 | 2 | 2
OKWT20-009B | OKO | 791114 | 34 | 36 | RO_CH | 1 | 20-OKWT-011 | G20-0759 | 2020-11-09 | JF | 2020-10-28 |  |  | 2720 |  |  | 0.157 | 2 | 2
OKWT20-009B | OKO | 791115 | 36 | 38 | RO_CH | 1 | 20-OKWT-011 | G20-0759 | 2020-11-09 | JF | 2020-10-28 |  |  | 3340 |  |  | 0.181 | 2 | 2
OKWT20-009B | OKO | 791116 | 38 | 40 | RO_CH | 1 | 20-OKWT-011 | G20-0759 | 2020-11-09 | JF | 2020-10-28 |  |  | 3010 |  |  | 6.04 | 2 | 2
OKWT20-009B | OKO | 791117 | 40 | 42 | RO_CH | 1 | 20-OKWT-011 | G20-0759 | 2020-11-09 | JF | 2020-10-28 |  |  | 3955 |  |  | 5.52 | 2 | 2
OKWT20-009B | OKO | 791118 | 42 | 44 | RO_CH | 1 | 20-OKWT-011 | G20-0759 | 2020-11-09 | JF | 2020-10-28 |  |  | 5005 |  |  | 7 | 2 | 2
OKWT20-009B | OKO | 791119 | 44 | 46 | RO_CH | 1 | 20-OKWT-011 | G20-0759 | 2020-11-09 | JF | 2020-10-28 |  |  | 4335 |  |  | 7.49 | 2 | 1.2
OKWT20-009B | OKO | 791120 | 46 | 48 | RO_CH | 1 | 20-OKWT-011 | G20-0759 | 2020-11-09 | JF | 2020-10-28 |  |  | 4015 |  |  | 2.149 | 2 | 0.2
OKWT20-009B | OKO | 791122 | 48 | 50 | RO_CH | 1 | 20-OKWT-011 | G20-0759 | 2020-11-09 | JF | 2020-10-28 |  |  | 3580 |  |  | 0.623 | 2 | 1.6
OKWT20-009B | OKO | 791123 | 50 | 52 | RO_CH | 1 | 20-OKWT-011 | G20-0759 | 2020-11-09 | JF | 2020-10-28 |  |  | 3405 |  |  | 0.316 | 2 | 1.5
OKWT20-009B | OKO | 791124 | 52 | 54 | RO_CH | 1 | 20-OKWT-011 | G20-0759 | 2020-11-09 | JF | 2020-10-28 |  |  | 3590 |  |  | 0.554 | 2 | 1.5
OKWT20-009B | OKO | 791125 | 54 | 56 | RO_CH | 1 | 20-OKWT-011 | G20-0759 | 2020-11-09 | JF | 2020-10-28 |  |  | 4205 |  |  | 2.517 | 2 | 2
OKWT20-009B | OKO | 791126 | 56 | 58 | RO_CH | 1 | 20-OKWT-011 | G20-0759 | 2020-11-09 | JF | 2020-10-28 |  |  | 3900 |  |  | 0.299 | 2 | 2
OKWT20-009B | OKO | 791127 | 58 | 60 | RO_CH | 1 | 20-OKWT-011 | G20-0759 | 2020-11-09 | JF | 2020-10-28 |  |  | 3660 |  |  | 1.229 | 2 | 2
OKWT20-009B | OKO | 791128 | 60 | 62 | RO_CH | 1 | 20-OKWT-011 | G20-0759 | 2020-11-09 | JF | 2020-10-28 |  |  | 3775 |  |  | 0.178 | 2 | 2
OKWT20-009B | OKO | 791129 | 62 | 64 | RO_CH | 1 | 20-OKWT-011 | G20-0759 | 2020-11-09 | JF | 2020-10-28 |  |  | 3695 |  |  | 0.234 | 2 | 2
OKWT20-009B | OKO | 791130 | 64 | 66 | RO_CH | 1 | 20-OKWT-011 | G20-0759 | 2020-11-09 | JF | 2020-10-28 |  |  | 3430 |  |  | 0.221 | 2 | 2
OKWT20-009B | OKO | 791132 | 66 | 68 | RO_CH | 1 | 20-OKWT-011 | G20-0759 | 2020-11-09 | JF | 2020-10-28 |  |  | 3975 |  |  | 0.171 | 2 | 2
OKWT20-009B | OKO | 791133 | 68 | 70 | RO_CH | 1 | 20-OKWT-011 | G20-0759 | 2020-11-09 | JF | 2020-10-28 |  |  | 3285 |  |  | 0.23 | 2 | 2
OKWT20-009B | OKO | 791134 | 70 | 72 | RO_CH | 1 | 20-OKWT-011 | G20-0759 | 2020-11-09 | JF | 2020-10-28 |  |  | 3500 | 97 | 96 | 0.346 | 2 | 2
OKWT20-009B | OKO | 791135 | 72 | 74 | RO_CH | 1 | 20-OKWT-011 | G20-0759 | 2020-11-09 | JF | 2020-10-28 |  |  | 3195 |  |  | 0.715 | 2 | 2
OKWT20-010 | OKO | 786724 | 0 | 2 | RO_CH | 1 | 20-OKWT-006,RGDPXRF099 | G20-0707,RGDPXRF099 | 13-Oct-2020,09-Nov-2020 | JF | 2020-09-28 |  |  | 2995 |  |  | 0.031 | 2 | 2
OKWT20-010 | OKO | 786725 | 2 | 4 | RO_CH | 1 | 20-OKWT-006,RGDPXRF099 | G20-0707,RGDPXRF099 | 13-Oct-2020,09-Nov-2020 | JF | 2020-09-28 |  |  | 2795 |  |  | 0.008 | 2 | 2
OKWT20-010 | OKO | 786726 | 4 | 6 | RO_CH | 1 | 20-OKWT-006,RGDPXRF099 | G20-0707,RGDPXRF099 | 13-Oct-2020,09-Nov-2020 | JF | 2020-09-28 |  |  | 2740 |  |  | 0.009 | 2 | 2
OKWT20-010 | OKO | 786727 | 6 | 8 | RO_CH | 1 | 20-OKWT-006,RGDPXRF099 | G20-0707,RGDPXRF099 | 13-Oct-2020,09-Nov-2020 | JF | 2020-09-28 |  |  | 3215 |  |  | 0.005 | 2 | 2
OKWT20-010 | OKO | 786728 | 8 | 10 | RO_CH | 1 | 20-OKWT-006,RGDPXRF099 | G20-0707,RGDPXRF099 | 13-Oct-2020,09-Nov-2020 | JF | 2020-09-28 |  |  | 3635 |  |  | 0.0025 | 2 | 2
OKWT20-010 | OKO | 786729 | 10 | 12 | RO_CH | 1 | 20-OKWT-006,RGDPXRF099 | G20-0707,RGDPXRF099 | 13-Oct-2020,09-Nov-2020 | JF | 2020-09-28 |  |  | 2825 |  |  | 0.02 | 2 | 2
OKWT20-010 | OKO | 786730 | 12 | 14 | RO_CH | 1 | 20-OKWT-006,RGDPXRF099 | G20-0707,RGDPXRF099 | 13-Oct-2020,09-Nov-2020 | JF | 2020-09-28 |  |  | 2030 |  |  | 0.118 | 2 | 2
OKWT20-010 | OKO | 786732 | 14 | 16 | RO_CH | 1 | 20-OKWT-006,RGDPXRF099 | G20-0707,RGDPXRF099 | 13-Oct-2020,09-Nov-2020 | JF | 2020-09-28 |  |  | 3045 |  |  | 0.047 | 2 | 2
OKWT20-010 | OKO | 786733 | 16 | 18 | RO_CH | 1 | 20-OKWT-006,RGDPXRF099 | G20-0707,RGDPXRF099 | 13-Oct-2020,09-Nov-2020 | JF | 2020-09-28 |  |  | 3795 | 100 | 97 | 0.124 | 2 | 2
OKWT20-010 | OKO | 786734 | 18 | 20 | RO_CH | 1 | 20-OKWT-006,RGDPXRF099 | G20-0707,RGDPXRF099 | 13-Oct-2020,09-Nov-2020 | JF | 2020-09-28 |  |  | 2945 |  |  | 0.056 | 2 | 2
OKWT20-010 | OKO | 786735 | 20 | 22 | RO_CH | 1 | 20-OKWT-006,RGDPXRF099 | G20-0707,RGDPXRF099 | 13-Oct-2020,09-Nov-2020 | JF | 2020-09-28 |  |  | 2840 |  |  | 0.08 | 2 | 2
OKWT20-010 | OKO | 786736 | 22 | 23.2 | RO_CH | 1 | 20-OKWT-006,RGDPXRF099 | G20-0707,RGDPXRF099 | 13-Oct-2020,09-Nov-2020 | JF | 2020-09-28 |  |  | 3175 |  |  | 0.055 | 1.2 | 2
OKWT20-010 | OKO | 786737 | 23.2 | 23.4 | RO_CH | 1 | 20-OKWT-006,RGDPXRF099 | G20-0707,RGDPXRF099 | 13-Oct-2020,09-Nov-2020 | JF | 2020-09-28 |  |  | 4015 |  |  | 0.037 | 0.2 | 2
OKWT20-010 | OKO | 786738 | 23.4 | 25 | RO_CH | 1 | 20-OKWT-006,RGDPXRF099 | G20-0707,RGDPXRF099 | 13-Oct-2020,09-Nov-2020 | JF | 2020-09-28 |  |  | 2800 |  |  | 0.05 | 1.6 | 2
OKWT20-010 | OKO | 786739 | 25 | 26.5 | RO_CH | 1 | 20-OKWT-006,RGDPXRF099 | G20-0707,RGDPXRF099 | 13-Oct-2020,09-Nov-2020 | JF | 2020-09-28 |  |  | 3135 |  |  | 0.008 | 1.5 | 2
OKWT20-010 | OKO | 786740 | 26.5 | 28 | RO_CH | 1 | 20-OKWT-006,RGDPXRF099 | G20-0707,RGDPXRF099 | 13-Oct-2020,09-Nov-2020 | JF | 2020-09-28 |  |  | 2510 |  |  | 0.007 | 1.5 | 2
OKWT20-010 | OKO | 786742 | 28 | 30 | RO_CH | 1 | 20-OKWT-006,RGDPXRF099 | G20-0707,RGDPXRF099 | 13-Oct-2020,09-Nov-2020 | JF | 2020-09-28 |  |  | 2625 |  |  | 0.011 | 2 | 2
OKWT20-010 | OKO | 786743 | 30 | 32 | RO_CH | 1 | 20-OKWT-006,RGDPXRF099 | G20-0707,RGDPXRF099 | 13-Oct-2020,09-Nov-2020 | JF | 2020-09-28 |  |  | 3510 |  |  | 0.143 | 2 | 2
OKWT20-010 | OKO | 786744 | 32 | 34 | RO_CH | 1 | 20-OKWT-006,RGDPXRF099 | G20-0707,RGDPXRF099 | 13-Oct-2020,09-Nov-2020 | JF | 2020-09-28 |  |  | 3295 |  |  | 0.023 | 2 | 2
OKWT20-010 | OKO | 786745 | 34 | 36 | RO_CH | 1 | 20-OKWT-006,RGDPXRF100 | G20-0707,RGDPXRF100 | 13-Oct-2020,18-Nov-2020 | JF | 2020-09-28 |  |  | 3085 |  |  | 0.01 | 2 | 2
OKWT20-010 | OKO | 786746 | 36 | 38 | RO_CH | 1 | 20-OKWT-006,RGDPXRF099 | G20-0707,RGDPXRF099 | 13-Oct-2020,09-Nov-2020 | JF | 2020-09-28 |  |  | 2825 |  |  | 0.007 | 2 | 2
OKWT20-010 | OKO | 786747 | 38 | 40 | RO_CH | 1 | 20-OKWT-006,RGDPXRF099 | G20-0707,RGDPXRF099 | 13-Oct-2020,09-Nov-2020 | JF | 2020-09-28 |  |  | 3350 |  |  | 0.009 | 2 | 2
OKWT20-010 | OKO | 786748 | 40 | 42 | RO_CH | 1 | 20-OKWT-006,RGDPXRF099 | G20-0707,RGDPXRF099 | 13-Oct-2020,09-Nov-2020 | JF | 2020-09-28 |  |  | 3240 |  |  | 0.007 | 2 | 2
OKWT20-010 | OKO | 786749 | 42 | 44 | RO_CH | 1 | 20-OKWT-006,RGDPXRF099 | G20-0707,RGDPXRF099 | 13-Oct-2020,09-Nov-2020 | JF | 2020-09-28 |  |  | 2565 |  |  | 0.011 | 2 | 2
OKWT20-010 | OKO | 786750 | 44 | 46 | RO_CH | 1 | 20-OKWT-006,RGDPXRF099 | G20-0707,RGDPXRF099 | 13-Oct-2020,09-Nov-2020 | JF | 2020-09-28 |  |  | 3020 |  |  | 0.0025 | 2 | 2
OKWT20-010 | OKO | 786752 | 46 | 48 | RO_CH | 1 | 20-OKWT-006,RGDPXRF099 | G20-0707,RGDPXRF099 | 13-Oct-2020,09-Nov-2020 | JF | 2020-09-28 |  |  | 2615 |  |  | 0.0025 | 2 | 2
OKWT20-010 | OKO | 786753 | 48 | 50 | RO_CH | 1 | 20-OKWT-006,RGDPXRF099 | G20-0707,RGDPXRF099 | 13-Oct-2020,09-Nov-2020 | JF | 2020-09-28 |  |  | 2505 |  |  | 0.0025 | 2 | 2
OKWT20-010 | OKO | 786754 | 50 | 52 | RO_CH | 1 | 20-OKWT-006,RGDPXRF100 | G20-0707,RGDPXRF100 | 13-Oct-2020,18-Nov-2020 | JF | 2020-09-28 |  |  | 2730 |  |  | 0.0025 | 2 | 2
OKWT20-010 | OKO | 786755 | 52 | 54 | RO_CH | 1 | 20-OKWT-006,RGDPXRF100 | G20-0707,RGDPXRF100 | 13-Oct-2020,18-Nov-2020 | JF | 2020-09-28 |  |  | 2435 |  |  | 0.0025 | 2 | 2
OKWT20-010 | OKO | 786756 | 54 | 56 | RO_CH | 1 | 20-OKWT-006,RGDPXRF100 | G20-0707,RGDPXRF100 | 13-Oct-2020,18-Nov-2020 | JF | 2020-09-28 |  |  | 2875 |  |  | 0.0025 | 2 | 2
OKWT20-010 | OKO | 786757 | 56 | 58 | RO_CH | 1 | 20-OKWT-006,RGDPXRF100 | G20-0707,RGDPXRF100 | 13-Oct-2020,18-Nov-2020 | JF | 2020-09-28 |  |  | 2495 |  |  | 0.0025 | 2 | 2
OKWT20-010 | OKO | 786758 | 58 | 60 | RO_CH | 1 | 20-OKWT-006,RGDPXRF100 | G20-0707,RGDPXRF100 | 13-Oct-2020,18-Nov-2020 | JF | 2020-09-28 |  |  | 3160 |  |  | 0.016 | 2 | 2
OKWT20-010 | OKO | 786759 | 60 | 62 | RO_CH | 1 | 20-OKWT-006,RGDPXRF100 | G20-0707,RGDPXRF100 | 13-Oct-2020,18-Nov-2020 | JF | 2020-09-28 |  |  | 3220 |  |  | 0.0025 | 2 | 2
OKWT20-010 | OKO | 786760 | 62 | 64 | RO_CH | 1 | 20-OKWT-006,RGDPXRF100 | G20-0707,RGDPXRF100 | 13-Oct-2020,18-Nov-2020 | JF | 2020-09-28 |  |  | 2955 |  |  | 0.0025 | 2 | 2
OKWT20-010 | OKO | 786762 | 64 | 66 | RO_CH | 1 | 20-OKWT-006,RGDPXRF100 | G20-0707,RGDPXRF100 | 13-Oct-2020,18-Nov-2020 | JF | 2020-09-28 |  |  | 4085 |  |  | 0.0025 | 2 | 2
OKWT20-010 | OKO | 786763 | 66 | 68 | RO_CH | 1 | 20-OKWT-006,RGDPXRF100 | G20-0707,RGDPXRF100 | 13-Oct-2020,18-Nov-2020 | JF | 2020-09-28 |  |  | 3630 |  |  | 0.0025 | 2 | 2
OKWT20-010 | OKO | 786764 | 68 | 70 | RO_CH | 1 | 20-OKWT-006,RGDPXRF099 | G20-0707,RGDPXRF099 | 13-Oct-2020,09-Nov-2020 | JF | 2020-09-28 |  |  | 3445 |  |  | 0.006 | 2 | 2
OKWT20-010 | OKO | 786765 | 70 | 72 | RO_CH | 1 | 20-OKWT-006,RGDPXRF099 | G20-0707,RGDPXRF099 | 13-Oct-2020,09-Nov-2020 | JF | 2020-09-28 |  |  | 3365 |  |  | 0.0025 | 2 | 2
OKWT20-010 | OKO | 786766 | 72 | 74 | RO_CH | 1 | 20-OKWT-006,RGDPXRF099 | G20-0707,RGDPXRF099 | 13-Oct-2020,09-Nov-2020 | JF | 2020-09-28 |  |  | 2920 |  |  | 0.0025 | 2 | 2
OKWT20-010 | OKO | 786767 | 74 | 76 | RO_CH | 1 | 20-OKWT-006,RGDPXRF099 | G20-0707,RGDPXRF099 | 13-Oct-2020,09-Nov-2020 | JF | 2020-09-28 |  |  | 3150 |  |  | 0.0025 | 2 | 2
OKWT20-010 | OKO | 786768 | 76 | 78 | RO_CH | 1 | 20-OKWT-006,RGDPXRF099 | G20-0707,RGDPXRF099 | 13-Oct-2020,09-Nov-2020 | JF | 2020-09-28 |  |  | 3245 |  |  | 0.0025 | 2 | 2
OKWT20-010 | OKO | 786769 | 78 | 80 | RO_CH | 1 | 20-OKWT-006,RGDPXRF099 | G20-0707,RGDPXRF099 | 13-Oct-2020,09-Nov-2020 | JF | 2020-09-28 |  |  | 2925 |  |  | 0.0025 | 2 | 2
OKWT20-010 | OKO | 786770 | 80 | 82 | RO_CH | 1 | 20-OKWT-006,RGDPXRF099 | G20-0707,RGDPXRF099 | 13-Oct-2020,09-Nov-2020 | JF | 2020-09-28 |  |  | 3400 |  |  | 0.0025 | 2 | 2
OKWT20-010 | OKO | 786772 | 82 | 84 | RO_CH | 1 | 20-OKWT-006,RGDPXRF099 | G20-0707,RGDPXRF099 | 13-Oct-2020,09-Nov-2020 | JF | 2020-09-28 |  |  | 3705 |  |  | 0.0025 | 2 | 2
OKWT20-010 | OKO | 786773 | 84 | 86 | RO_CH | 1 | 20-OKWT-006,RGDPXRF099 | G20-0707,RGDPXRF099 | 13-Oct-2020,09-Nov-2020 | JF | 2020-09-28 |  |  | 3735 | 98 | 100 | 0.0025 | 2 | 2
OKWT20-010 | OKO | 786774 | 86 | 88 | RO_CH | 1 | 20-OKWT-006,RGDPXRF099 | G20-0707,RGDPXRF099 | 13-Oct-2020,09-Nov-2020 | JF | 2020-09-28 |  |  | 4900 |  |  | 0.0025 | 2 | 2
OKWT20-010 | OKO | 786775 | 88 | 90 | RO_CH | 1 | 20-OKWT-006,RGDPXRF099 | G20-0707,RGDPXRF099 | 13-Oct-2020,09-Nov-2020 | JF | 2020-09-28 |  |  | 2850 |  |  | 0.0025 | 2 | 2
OKWT20-010 | OKO | 786776 | 90 | 92 | RO_CH | 1 | 20-OKWT-006,RGDPXRF099 | G20-0707,RGDPXRF099 | 13-Oct-2020,09-Nov-2020 | JF | 2020-09-28 |  |  | 3825 |  |  | 0.0025 | 2 | 2
OKWT20-010 | OKO | 786777 | 92 | 94 | RO_CH | 1 | 20-OKWT-006,RGDPXRF099 | G20-0707,RGDPXRF099 | 13-Oct-2020,09-Nov-2020 | JF | 2020-09-28 |  |  | 2610 |  |  | 0.0025 | 2 | 2
OKWT20-010 | OKO | 786778 | 94 | 96 | RO_CH | 1 | 20-OKWT-006,RGDPXRF099 | G20-0707,RGDPXRF099 | 13-Oct-2020,09-Nov-2020 | JF | 2020-09-28 |  |  | 3510 |  |  | 0.0025 | 2 | 2
OKWT20-011 | OKO | 786779 | 0 | 2 | RO_CH | 1 | 20-OKWT-007,RGDPXRF099 | G20-0711,RGDPXRF099 | 15-Oct-2020,09-Nov-2020 | RMC | 2020-10-02 |  |  | 2355 | 99 | 95 | 0.029 | 2 | 2
OKWT20-011 | OKO | 786780 | 2 | 4 | RO_CH | 1 | 20-OKWT-007,RGDPXRF099 | G20-0711,RGDPXRF099 | 15-Oct-2020,09-Nov-2020 | RMC | 2020-10-02 |  |  | 3230 |  |  | 0.03 | 2 | 2
OKWT20-011 | OKO | 786782 | 4 | 6 | RO_CH | 1 | 20-OKWT-007,RGDPXRF099 | G20-0711,RGDPXRF099 | 15-Oct-2020,09-Nov-2020 | RMC | 2020-10-02 |  |  | 2720 |  |  | 0.018 | 2 | 2
OKWT20-011 | OKO | 786783 | 6 | 8 | RO_CH | 1 | 20-OKWT-007,RGDPXRF099 | G20-0711,RGDPXRF099 | 15-Oct-2020,09-Nov-2020 | RMC | 2020-10-02 |  |  | 3170 |  |  | 0.05 | 2 | 2
OKWT20-011 | OKO | 786784 | 8 | 10 | RO_CH | 1 | 20-OKWT-007,RGDPXRF099 | G20-0711,RGDPXRF099 | 15-Oct-2020,09-Nov-2020 | RMC | 2020-10-02 |  |  | 2375 |  |  | 0.072 | 2 | 2
OKWT20-011 | OKO | 786785 | 10 | 12 | RO_CH | 1 | 20-OKWT-007,RGDPXRF099 | G20-0711,RGDPXRF099 | 15-Oct-2020,09-Nov-2020 | RMC | 2020-10-02 |  |  | 2785 |  |  | 0.031 | 2 | 2
OKWT20-011 | OKO | 786786 | 12 | 14 | RO_CH | 1 | 20-OKWT-007,RGDPXRF099 | G20-0711,RGDPXRF099 | 15-Oct-2020,09-Nov-2020 | RMC | 2020-10-02 |  |  | 3210 |  |  | 0.034 | 2 | 2
OKWT20-011 | OKO | 786787 | 14 | 16 | RO_CH | 1 | 20-OKWT-007,RGDPXRF099 | G20-0711,RGDPXRF099 | 15-Oct-2020,09-Nov-2020 | RMC | 2020-10-02 |  |  | 3385 |  |  | 0.252 | 2 | 2
OKWT20-011 | OKO | 786788 | 16 | 18 | RO_CH | 1 | 20-OKWT-007,RGDPXRF099 | G20-0711,RGDPXRF099 | 15-Oct-2020,09-Nov-2020 | RMC | 2020-10-02 |  |  | 3195 |  |  | 0.299 | 2 | 2
OKWT20-011 | OKO | 786789 | 18 | 20 | RO_CH | 1 | 20-OKWT-007,RGDPXRF099 | G20-0711,RGDPXRF099 | 15-Oct-2020,09-Nov-2020 | RMC | 2020-10-02 |  |  | 2705 |  |  | 0.021 | 2 | 2
OKWT20-011 | OKO | 786790 | 20 | 22 | RO_CH | 1 | 20-OKWT-007,RGDPXRF099 | G20-0711,RGDPXRF099 | 15-Oct-2020,09-Nov-2020 | RMC | 2020-10-02 |  |  | 3065 |  |  | 0.0025 | 2 | 2
OKWT20-011 | OKO | 786792 | 22 | 24 | RO_CH | 1 | 20-OKWT-007,RGDPXRF099 | G20-0711,RGDPXRF099 | 15-Oct-2020,09-Nov-2020 | RMC | 2020-10-02 |  |  | 3010 |  |  | 0.0025 | 2 | 2
OKWT20-011 | OKO | 786793 | 24 | 26 | RO_CH | 1 | 20-OKWT-007,RGDPXRF099 | G20-0711,RGDPXRF099 | 15-Oct-2020,09-Nov-2020 | RMC | 2020-10-02 |  |  | 2345 |  |  | 0.0025 | 2 | 2
OKWT20-011 | OKO | 786794 | 26 | 28 | RO_CH | 1 | 20-OKWT-007,RGDPXRF099 | G20-0711,RGDPXRF099 | 15-Oct-2020,09-Nov-2020 | RMC | 2020-10-02 |  |  | 2475 |  |  | 0.0025 | 2 | 2
OKWT20-011 | OKO | 786795 | 28 | 30 | RO_CH | 1 | 20-OKWT-007,RGDPXRF099 | G20-0711,RGDPXRF099 | 15-Oct-2020,09-Nov-2020 | RMC | 2020-10-02 |  |  | 2560 |  |  | 0.0025 | 2 | 2
OKWT20-011 | OKO | 786796 | 30 | 32 | RO_CH | 1 | 20-OKWT-007,RGDPXRF099 | G20-0711,RGDPXRF099 | 15-Oct-2020,09-Nov-2020 | RMC | 2020-10-02 |  |  | 3345 |  |  | 0.0025 | 2 | 2
OKWT20-011 | OKO | 786797 | 32 | 34 | RO_CH | 1 | 20-OKWT-007,RGDPXRF099 | G20-0711,RGDPXRF099 | 15-Oct-2020,09-Nov-2020 | RMC | 2020-10-02 |  |  | 2445 |  |  | 0.008 | 2 | 2
OKWT20-011 | OKO | 786798 | 34 | 36 | RO_CH | 1 | 20-OKWT-007,RGDPXRF099 | G20-0711,RGDPXRF099 | 15-Oct-2020,09-Nov-2020 | RMC | 2020-10-02 |  |  | 2890 |  |  | 0.059 | 2 | 2
OKWT20-011 | OKO | 786799 | 36 | 38 | RO_CH | 1 | 20-OKWT-007,RGDPXRF099 | G20-0711,RGDPXRF099 | 15-Oct-2020,09-Nov-2020 | RMC | 2020-10-02 |  |  | 2530 |  |  | 0.006 | 2 | 2
OKWT20-011 | OKO | 786800 | 38 | 40 | RO_CH | 1 | 20-OKWT-007,RGDPXRF099 | G20-0711,RGDPXRF099 | 15-Oct-2020,09-Nov-2020 | RMC | 2020-10-02 |  |  | 3235 |  |  | 0.0025 | 2 | 2
OKWT20-011 | OKO | 786802 | 40 | 42 | RO_CH | 1 | 20-OKWT-007,RGDPXRF099 | G20-0711,RGDPXRF099 | 15-Oct-2020,09-Nov-2020 | RMC | 2020-10-02 |  |  | 2790 |  |  | 0.0025 | 2 | 2
OKWT20-011 | OKO | 786803 | 42 | 44 | RO_CH | 1 | 20-OKWT-007,RGDPXRF099 | G20-0711,RGDPXRF099 | 15-Oct-2020,09-Nov-2020 | RMC | 2020-10-02 |  |  | 2965 |  |  | 0.0025 | 2 | 2
OKWT20-011 | OKO | 786804 | 44 | 46 | RO_CH | 1 | 20-OKWT-007,RGDPXRF099 | G20-0711,RGDPXRF099 | 15-Oct-2020,09-Nov-2020 | RMC | 2020-10-02 |  |  | 2315 |  |  | 0.0025 | 2 | 2
OKWT20-011 | OKO | 786805 | 46 | 48 | RO_CH | 1 | 20-OKWT-007,RGDPXRF099 | G20-0711,RGDPXRF099 | 15-Oct-2020,09-Nov-2020 | RMC | 2020-10-02 |  |  | 3390 |  |  | 0.0025 | 2 | 2
OKWT20-011 | OKO | 786806 | 48 | 50 | RO_CH | 1 | 20-OKWT-007,RGDPXRF099 | G20-0711,RGDPXRF099 | 15-Oct-2020,09-Nov-2020 | RMC | 2020-10-02 |  |  | 2300 |  |  | 0.0025 | 2 | 2
OKWT20-011 | OKO | 786807 | 50 | 52 | RO_CH | 1 | 20-OKWT-007,RGDPXRF099 | G20-0711,RGDPXRF099 | 15-Oct-2020,09-Nov-2020 | RMC | 2020-10-02 |  |  | 2625 |  |  | 0.0025 | 2 | 2
OKWT20-011 | OKO | 786808 | 52 | 54 | RO_CH | 1 | 20-OKWT-007,RGDPXRF099 | G20-0711,RGDPXRF099 | 15-Oct-2020,09-Nov-2020 | RMC | 2020-10-02 |  |  | 2900 |  |  | 0.0025 | 2 | 2
OKWT20-011 | OKO | 786809 | 54 | 56 | RO_CH | 1 | 20-OKWT-007,RGDPXRF099 | G20-0711,RGDPXRF099 | 15-Oct-2020,09-Nov-2020 | RMC | 2020-10-02 |  |  | 3280 |  |  | 0.0025 | 2 | 2
OKWT20-011 | OKO | 786810 | 56 | 58 | RO_CH | 1 | 20-OKWT-007,RGDPXRF099 | G20-0711,RGDPXRF099 | 15-Oct-2020,09-Nov-2020 | RMC | 2020-10-02 |  |  | 2205 |  |  | 0.0025 | 2 | 2
OKWT20-012 | OKO | 786812 | 0 | 2 | RO_CH | 1 | 20-OKWT-007,RGDPXRF099 | G20-0711,RGDPXRF099 | 15-Oct-2020,09-Nov-2020 | RMC | 2020-10-04 |  |  | 2550 |  |  | 0.024 | 2 | 2
OKWT20-012 | OKO | 786813 | 2 | 4 | RO_CH | 1 | 20-OKWT-007,RGDPXRF099 | G20-0711,RGDPXRF099 | 15-Oct-2020,09-Nov-2020 | RMC | 2020-10-04 |  |  | 3065 |  |  | 0.015 | 2 | 2
OKWT20-012 | OKO | 786814 | 4 | 6 | RO_CH | 1 | 20-OKWT-007,RGDPXRF099 | G20-0711,RGDPXRF099 | 15-Oct-2020,09-Nov-2020 | RMC | 2020-10-04 |  |  | 2640 |  |  | 0.023 | 2 | 2
OKWT20-012 | OKO | 786815 | 6 | 8 | RO_CH | 1 | 20-OKWT-007,RGDPXRF099 | G20-0711,RGDPXRF099 | 15-Oct-2020,09-Nov-2020 | RMC | 2020-10-04 |  |  | 1925 |  |  | 0.013 | 2 | 2
OKWT20-012 | OKO | 786816 | 8 | 10 | RO_CH | 1 | 20-OKWT-007,RGDPXRF099 | G20-0711,RGDPXRF099 | 15-Oct-2020,09-Nov-2020 | RMC | 2020-10-04 |  |  | 2850 |  |  | 0.02 | 2 | 2
OKWT20-012 | OKO | 786817 | 10 | 12 | RO_CH | 1 | 20-OKWT-007,RGDPXRF099 | G20-0711,RGDPXRF099 | 15-Oct-2020,09-Nov-2020 | RMC | 2020-10-04 |  |  | 3120 |  |  | 0.012 | 2 | 2
OKWT20-012 | OKO | 786818 | 12 | 14 | RO_CH | 1 | 20-OKWT-007,RGDPXRF099 | G20-0711,RGDPXRF099 | 15-Oct-2020,09-Nov-2020 | RMC | 2020-10-04 |  |  | 3050 | 98 | 98 | 0.014 | 2 | 2
OKWT20-012 | OKO | 786819 | 14 | 16 | RO_CH | 1 | 20-OKWT-007,RGDPXRF099 | G20-0711,RGDPXRF099 | 15-Oct-2020,09-Nov-2020 | RMC | 2020-10-04 |  |  | 2645 |  |  | 0.0025 | 2 | 2
OKWT20-012 | OKO | 786820 | 16 | 18 | RO_CH | 1 | 20-OKWT-007,RGDPXRF099 | G20-0711,RGDPXRF099 | 15-Oct-2020,09-Nov-2020 | RMC | 2020-10-04 |  |  | 3270 |  |  | 0.008 | 2 | 2
OKWT20-012 | OKO | 786822 | 18 | 20 | RO_CH | 1 | 20-OKWT-007,RGDPXRF099 | G20-0711,RGDPXRF099 | 15-Oct-2020,09-Nov-2020 | RMC | 2020-10-04 |  |  | 3275 |  |  | 0.011 | 2 | 2
OKWT20-012 | OKO | 786823 | 20 | 22 | RO_CH | 1 | 20-OKWT-007,RGDPXRF099 | G20-0711,RGDPXRF099 | 15-Oct-2020,09-Nov-2020 | RMC | 2020-10-04 |  |  | 3150 |  |  | 0.075 | 2 | 2
OKWT20-012 | OKO | 786824 | 22 | 24 | RO_CH | 1 | 20-OKWT-007,RGDPXRF099 | G20-0711,RGDPXRF099 | 15-Oct-2020,09-Nov-2020 | RMC | 2020-10-04 |  |  | 3445 |  |  | 0.175 | 2 | 2
OKWT20-012 | OKO | 786825 | 24 | 26 | RO_CH | 1 | 20-OKWT-007,RGDPXRF099 | G20-0711,RGDPXRF099 | 15-Oct-2020,09-Nov-2020 | RMC | 2020-10-04 |  |  | 3180 |  |  | 0.035 | 2 | 2
OKWT20-012 | OKO | 786826 | 26 | 28 | RO_CH | 1 | 20-OKWT-007,RGDPXRF099 | G20-0711,RGDPXRF099 | 15-Oct-2020,09-Nov-2020 | RMC | 2020-10-04 |  |  | 3135 |  |  | 0.025 | 2 | 2
OKWT20-012 | OKO | 786827 | 28 | 30 | RO_CH | 1 | 20-OKWT-007,RGDPXRF099 | G20-0711,RGDPXRF099 | 15-Oct-2020,09-Nov-2020 | RMC | 2020-10-04 |  |  | 2670 |  |  | 0.013 | 2 | 2
OKWT20-012 | OKO | 786828 | 30 | 32 | RO_CH | 1 | 20-OKWT-007,RGDPXRF099 | G20-0711,RGDPXRF099 | 15-Oct-2020,09-Nov-2020 | RMC | 2020-10-04 |  |  | 2700 |  |  | 0.014 | 2 | 2
OKWT20-012 | OKO | 786829 | 32 | 34 | RO_CH | 1 | 20-OKWT-007,RGDPXRF099 | G20-0711,RGDPXRF099 | 15-Oct-2020,09-Nov-2020 | RMC | 2020-10-04 |  |  | 3460 |  |  | 0.037 | 2 | 2
OKWT20-012 | OKO | 786830 | 34 | 36 | RO_CH | 1 | 20-OKWT-007,RGDPXRF099 | G20-0711,RGDPXRF099 | 15-Oct-2020,09-Nov-2020 | RMC | 2020-10-04 |  |  | 3410 |  |  | 0.035 | 2 | 2
OKWT20-013 | OKO | 791002 | 0 | 2 | RO_CH | 1 | 20-OKWT-007,RGDPXRF099 | G20-0711,RGDPXRF099 | 15-Oct-2020,09-Nov-2020 | RMC | 2020-10-04 |  |  | 2640 |  |  | 0.013 | 2 | 2
OKWT20-013 | OKO | 791003 | 2 | 4 | RO_CH | 1 | 20-OKWT-007,RGDPXRF099 | G20-0711,RGDPXRF099 | 15-Oct-2020,09-Nov-2020 | RMC | 2020-10-04 |  |  | 3500 |  |  | 0.011 | 2 | 2
OKWT20-013 | OKO | 791004 | 4 | 6 | RO_CH | 1 | 20-OKWT-007,RGDPXRF099 | G20-0711,RGDPXRF099 | 15-Oct-2020,09-Nov-2020 | RMC | 2020-10-04 |  |  | 2700 |  |  | 0.02 | 2 | 2
OKWT20-013 | OKO | 791005 | 6 | 8 | RO_CH | 1 | 20-OKWT-007,RGDPXRF099 | G20-0711,RGDPXRF099 | 15-Oct-2020,09-Nov-2020 | RMC | 2020-10-04 |  |  | 3000 |  |  | 0.021 | 2 | 2
OKWT20-013 | OKO | 791006 | 8 | 10 | RO_CH | 1 | 20-OKWT-007,RGDPXRF099 | G20-0711,RGDPXRF099 | 15-Oct-2020,09-Nov-2020 | RMC | 2020-10-04 |  |  | 3200 |  |  | 0.016 | 2 | 2
OKWT20-013 | OKO | 791007 | 10 | 12 | RO_CH | 1 | 20-OKWT-007,RGDPXRF099 | G20-0711,RGDPXRF099 | 15-Oct-2020,09-Nov-2020 | RMC | 2020-10-04 |  |  | 3170 |  |  | 0.028 | 2 | 2
OKWT20-013 | OKO | 791008 | 12 | 14 | RO_CH | 1 | 20-OKWT-007,RGDPXRF099 | G20-0711,RGDPXRF099 | 15-Oct-2020,09-Nov-2020 | RMC | 2020-10-04 |  |  | 3630 |  |  | 0.071 | 2 | 2
OKWT20-013 | OKO | 791009 | 14 | 16 | RO_CH | 1 | 20-OKWT-007,RGDPXRF099 | G20-0711,RGDPXRF099 | 15-Oct-2020,09-Nov-2020 | RMC | 2020-10-04 |  |  | 2625 |  |  | 0.022 | 2 | 2
OKWT20-013 | OKO | 791010 | 16 | 18 | RO_CH | 1 | 20-OKWT-007,RGDPXRF099 | G20-0711,RGDPXRF099 | 15-Oct-2020,09-Nov-2020 | RMC | 2020-10-04 |  |  | 3585 |  |  | 0.053 | 2 | 2
OKWT20-013 | OKO | 791012 | 18 | 20 | RO_CH | 1 | 20-OKWT-007,RGDPXRF099 | G20-0711,RGDPXRF099 | 15-Oct-2020,09-Nov-2020 | RMC | 2020-10-04 |  |  | 2940 |  |  | 0.161 | 2 | 2
OKWT20-013 | OKO | 791013 | 20 | 22 | RO_CH | 1 | 20-OKWT-007,RGDPXRF099 | G20-0711,RGDPXRF099 | 15-Oct-2020,09-Nov-2020 | RMC | 2020-10-04 |  |  | 2780 |  |  | 0.036 | 2 | 2
OKWT20-013 | OKO | 791014 | 22 | 24 | RO_CH | 1 | 20-OKWT-007,RGDPXRF099 | G20-0711,RGDPXRF099 | 15-Oct-2020,09-Nov-2020 | RMC | 2020-10-04 |  |  | 2595 |  |  | 0.014 | 2 | 2
OKWT20-013 | OKO | 791015 | 24 | 26 | RO_CH | 1 | 20-OKWT-007,RGDPXRF099 | G20-0711,RGDPXRF099 | 15-Oct-2020,09-Nov-2020 | RMC | 2020-10-04 |  |  | 2785 |  |  | 0.031 | 2 | 2
OKWT20-013 | OKO | 791016 | 26 | 28 | RO_CH | 1 | 20-OKWT-007,RGDPXRF099 | G20-0711,RGDPXRF099 | 15-Oct-2020,09-Nov-2020 | RMC | 2020-10-04 |  |  | 2355 |  |  | 0.036 | 2 | 2
OKWT20-013 | OKO | 791017 | 28 | 30 | RO_CH | 1 | 20-OKWT-007,RGDPXRF099 | G20-0711,RGDPXRF099 | 15-Oct-2020,09-Nov-2020 | RMC | 2020-10-04 |  |  | 2765 |  |  | 0.034 | 2 | 2
OKWT20-013 | OKO | 791018 | 30 | 32 | RO_CH | 1 | 20-OKWT-007,RGDPXRF099 | G20-0711,RGDPXRF099 | 15-Oct-2020,09-Nov-2020 | RMC | 2020-10-04 |  |  | 2535 |  |  | 0.006 | 2 | 2
OKWT20-013 | OKO | 791019 | 32 | 34 | RO_CH | 1 | 20-OKWT-007,RGDPXRF099 | G20-0711,RGDPXRF099 | 15-Oct-2020,09-Nov-2020 | RMC | 2020-10-04 |  |  | 3425 |  |  | 0.034 | 2 | 2
OKWT20-013 | OKO | 791020 | 34 | 36 | RO_CH | 1 | 20-OKWT-007,RGDPXRF099 | G20-0711,RGDPXRF099 | 15-Oct-2020,09-Nov-2020 | RMC | 2020-10-04 |  |  | 2975 |  |  | 0.026 | 2 | 2
OKWT20-013 | OKO | 791022 | 36 | 38 | RO_CH | 1 | 20-OKWT-007,RGDPXRF099 | G20-0711,RGDPXRF099 | 15-Oct-2020,09-Nov-2020 | RMC | 2020-10-04 |  |  | 3145 | 100 | 96 | 0.04 | 2 | 2
OKWT20-013 | OKO | 791023 | 38 | 40 | RO_CH | 1 | 20-OKWT-007,RGDPXRF099 | G20-0711,RGDPXRF099 | 15-Oct-2020,09-Nov-2020 | RMC | 2020-10-04 |  |  | 2720 |  |  | 0.038 | 2 | 2
OKWT20-013 | OKO | 791024 | 40 | 42 | RO_CH | 1 | 20-OKWT-007,RGDPXRF099 | G20-0711,RGDPXRF099 | 15-Oct-2020,09-Nov-2020 | RMC | 2020-10-04 |  |  | 2490 |  |  | 0.04 | 2 | 2
OKWT20-013 | OKO | 791025 | 42 | 44 | RO_CH | 1 | 20-OKWT-007,RGDPXRF099 | G20-0711,RGDPXRF099 | 15-Oct-2020,09-Nov-2020 | RMC | 2020-10-04 |  |  | 2905 |  |  | 0.206 | 2 | 2
OKWT20-013 | OKO | 791026 | 44 | 46 | RO_CH | 1 | 20-OKWT-007,RGDPXRF099 | G20-0711,RGDPXRF099 | 15-Oct-2020,09-Nov-2020 | RMC | 2020-10-04 |  |  | 3370 |  |  | 0.111 | 2 | 2
OKWT20-013 | OKO | 791027 | 46 | 48 | RO_CH | 1 | 20-OKWT-007,RGDPXRF099 | G20-0711,RGDPXRF099 | 15-Oct-2020,09-Nov-2020 | RMC | 2020-10-04 |  |  | 2630 |  |  | 0.783 | 2 | 2
OKWT20-013 | OKO | 791028 | 48 | 50 | RO_CH | 1 | 20-OKWT-007,RGDPXRF099 | G20-0711,RGDPXRF099 | 15-Oct-2020,09-Nov-2020 | RMC | 2020-10-04 |  |  | 2850 |  |  | 0.069 | 2 | 2
OKWT20-013 | OKO | 791029 | 50 | 52 | RO_CH | 1 | 20-OKWT-007,RGDPXRF099 | G20-0711,RGDPXRF099 | 15-Oct-2020,09-Nov-2020 | RMC | 2020-10-04 |  |  | 2210 |  |  | 0.115 | 2 | 2
OKWT20-013 | OKO | 791030 | 52 | 54 | RO_CH | 1 | 20-OKWT-007,RGDPXRF099 | G20-0711,RGDPXRF099 | 15-Oct-2020,09-Nov-2020 | RMC | 2020-10-04 |  |  | 3095 |  |  | 0.025 | 2 | 2
OKWT20-013 | OKO | 791032 | 54 | 56 | RO_CH | 1 | 20-OKWT-007,RGDPXRF099 | G20-0711,RGDPXRF099 | 15-Oct-2020,09-Nov-2020 | RMC | 2020-10-04 |  |  | 2295 |  |  | 0.197 | 2 | 2
OKWT20-013 | OKO | 791033 | 56 | 58 | RO_CH | 1 | 20-OKWT-007,RGDPXRF099 | G20-0711,RGDPXRF099 | 15-Oct-2020,09-Nov-2020 | RMC | 2020-10-04 |  |  | 3290 |  |  | 0.068 | 2 | 2
OKWT20-013 | OKO | 791034 | 58 | 60 | RO_CH | 1 | 20-OKWT-007,RGDPXRF099 | G20-0711,RGDPXRF099 | 15-Oct-2020,09-Nov-2020 | RMC | 2020-10-04 |  |  | 2250 |  |  | 0.232 | 2 | 2
OKWT20-013 | OKO | 791035 | 60 | 62 | RO_CH | 1 | 20-OKWT-007,RGDPXRF099 | G20-0711,RGDPXRF099 | 15-Oct-2020,09-Nov-2020 | RMC | 2020-10-04 |  |  | 2615 |  |  | 0.089 | 2 | 2
OKWT20-013 | OKO | 791036 | 62 | 64 | RO_CH | 1 | 20-OKWT-007,RGDPXRF099 | G20-0711,RGDPXRF099 | 15-Oct-2020,09-Nov-2020 | RMC | 2020-10-04 |  |  | 2970 |  |  | 0.118 | 2 | 2
OKWT20-013 | OKO | 791037 | 64 | 66 | RO_CH | 1 | 20-OKWT-007,RGDPXRF099 | G20-0711,RGDPXRF099 | 15-Oct-2020,09-Nov-2020 | RMC | 2020-10-04 |  |  | 1985 |  |  | 0.012 | 2 | 2
OKWT20-013 | OKO | 791038 | 66 | 68 | RO_CH | 1 | 20-OKWT-007,RGDPXRF099 | G20-0711,RGDPXRF099 | 15-Oct-2020,09-Nov-2020 | RMC | 2020-10-04 |  |  | 2870 |  |  | 0.012 | 2 | 2
OKWT20-013 | OKO | 791039 | 68 | 70 | RO_CH | 1 | 20-OKWT-007,RGDPXRF099 | G20-0711,RGDPXRF099 | 15-Oct-2020,09-Nov-2020 | RMC | 2020-10-04 |  |  | 2405 |  |  | 0.011 | 2 | 2
OKWT20-013 | OKO | 791040 | 70 | 72 | RO_CH | 1 | 20-OKWT-007,RGDPXRF099 | G20-0711,RGDPXRF099 | 15-Oct-2020,09-Nov-2020 | RMC | 2020-10-04 |  |  | 2800 |  |  | 0.0025 | 2 | 2
OKWT20-013 | OKO | 791042 | 72 | 74 | RO_CH | 1 | 20-OKWT-007,RGDPXRF099 | G20-0711,RGDPXRF099 | 15-Oct-2020,09-Nov-2020 | RMC | 2020-10-04 |  |  | 2820 |  |  | 0.105 | 2 | 2
OKWT20-013 | OKO | 791043 | 74 | 76 | RO_CH | 1 | 20-OKWT-007,RGDPXRF099 | G20-0711,RGDPXRF099 | 15-Oct-2020,09-Nov-2020 | RMC | 2020-10-04 |  |  | 2145 |  |  | 0.0025 | 2 | 2
OKWT20-013 | OKO | 791044 | 76 | 78 | RO_CH | 1 | 20-OKWT-007,RGDPXRF099 | G20-0711,RGDPXRF099 | 15-Oct-2020,09-Nov-2020 | RMC | 2020-10-04 |  |  | 2625 |  |  | 0.005 | 2 | 2
OKWT20-013 | OKO | 791045 | 78 | 80 | RO_CH | 1 | 20-OKWT-007,RGDPXRF099 | G20-0711,RGDPXRF099 | 15-Oct-2020,09-Nov-2020 | RMC | 2020-10-04 |  |  | 2955 |  |  | 0.029 | 2 | 2
OKWT20-013 | OKO | 791046 | 80 | 82 | RO_CH | 1 | 20-OKWT-007,RGDPXRF099 | G20-0711,RGDPXRF099 | 15-Oct-2020,09-Nov-2020 | RMC | 2020-10-04 |  |  | 3345 |  |  | 0.0025 | 2 | 2
OKWT20-013 | OKO | 791047 | 82 | 84 | RO_CH | 1 | 20-OKWT-007,RGDPXRF099 | G20-0711,RGDPXRF099 | 15-Oct-2020,09-Nov-2020 | RMC | 2020-10-04 |  |  | 4370 |  |  | 0.494 | 2 | 2
OKWT20-013 | OKO | 791048 | 84 | 86 | RO_CH | 1 | 20-OKWT-007,RGDPXRF099 | G20-0711,RGDPXRF099 | 15-Oct-2020,09-Nov-2020 | RMC | 2020-10-04 |  |  | 3050 |  |  | 0.044 | 2 | 2
OKWT20-013 | OKO | 791049 | 86 | 88 | RO_CH | 1 | 20-OKWT-007,RGDPXRF099 | G20-0711,RGDPXRF099 | 15-Oct-2020,09-Nov-2020 | RMC | 2020-10-04 |  |  | 3810 |  |  | 0.047 | 2 | 2
OKWT20-013 | OKO | 791050 | 88 | 90 | RO_CH | 1 | 20-OKWT-007,RGDPXRF099 | G20-0711,RGDPXRF099 | 15-Oct-2020,09-Nov-2020 | RMC | 2020-10-04 |  |  | 2960 |  |  | 0.264 | 2 | 2
OKWT20-013 | OKO | 791052 | 90 | 92 | RO_CH | 1 | 20-OKWT-007,RGDPXRF099 | G20-0711,RGDPXRF099 | 15-Oct-2020,09-Nov-2020 | RMC | 2020-10-04 |  |  | 3645 |  |  | 0.011 | 2 | 2
OKWT20-013 | OKO | 791053 | 92 | 94 | RO_CH | 1 | 20-OKWT-007,RGDPXRF099 | G20-0711,RGDPXRF099 | 15-Oct-2020,09-Nov-2020 | RMC | 2020-10-04 |  |  | 3115 |  |  | 0.025 | 2 | 2
OKWT20-013 | OKO | 791054 | 94 | 96 | RO_CH | 1 | 20-OKWT-007,RGDPXRF099 | G20-0711,RGDPXRF099 | 15-Oct-2020,09-Nov-2020 | RMC | 2020-10-04 |  |  | 3440 |  |  | 0.088 | 2 | 2
OKWT20-013 | OKO | 791055 | 96 | 98 | RO_CH | 1 | 20-OKWT-007,RGDPXRF099 | G20-0711,RGDPXRF099 | 15-Oct-2020,09-Nov-2020 | RMC | 2020-10-04 |  |  | 3200 |  |  | 0.243 | 2 | 2
OKWT20-013 | OKO | 791056 | 98 | 100 | RO_CH | 1 | 20-OKWT-007,RGDPXRF099 | G20-0711,RGDPXRF099 | 15-Oct-2020,09-Nov-2020 | RMC | 2020-10-04 |  |  | 2785 |  |  | 0.04 | 2 | 2
OKWT20-013 | OKO | 791057 | 100 | 102 | RO_CH | 1 | 20-OKWT-007,RGDPXRF099 | G20-0711,RGDPXRF099 | 15-Oct-2020,09-Nov-2020 | RMC | 2020-10-04 |  |  | 3670 | 99 | 95 | 0.363 | 2 | 2
OKWT20-013 | OKO | 791058 | 102 | 104 | RO_CH | 1 | 20-OKWT-008,RGDPXRF099 | G20-0712,RGDPXRF099 | 14-Oct-2020,09-Nov-2020 | RMC | 2020-10-04 |  |  | 2155 | 97 | 98 | 0.015 | 2 | 2
OKWT20-013 | OKO | 791059 | 104 | 106 | RO_CH | 1 | 20-OKWT-008,RGDPXRF099 | G20-0712,RGDPXRF099 | 14-Oct-2020,09-Nov-2020 | RMC | 2020-10-04 |  |  | 2790 |  |  | 0.011 | 2 | 2
OKWT20-013 | OKO | 791060 | 106 | 108 | RO_CH | 1 | 20-OKWT-008,RGDPXRF099 | G20-0712,RGDPXRF099 | 14-Oct-2020,09-Nov-2020 | RMC | 2020-10-04 |  |  | 2490 |  |  | 0.028 | 2 | 2
OKWT20-013 | OKO | 791062 | 108 | 110 | RO_CH | 1 | 20-OKWT-008,RGDPXRF099 | G20-0712,RGDPXRF099 | 14-Oct-2020,09-Nov-2020 | RMC | 2020-10-04 |  |  | 2615 |  |  | 0.358 | 2 | 2
OKWT20-013 | OKO | 791063 | 110 | 112 | RO_CH | 1 | 20-OKWT-008,RGDPXRF099 | G20-0712,RGDPXRF099 | 14-Oct-2020,09-Nov-2020 | RMC | 2020-10-04 |  |  | 2740 |  |  | 0.096 | 2 | 2
OKWT20-013 | OKO | 791064 | 112 | 114 | RO_CH | 1 | 20-OKWT-008,RGDPXRF099 | G20-0712,RGDPXRF099 | 14-Oct-2020,09-Nov-2020 | RMC | 2020-10-04 |  |  | 2865 |  |  | 0.083 | 2 | 2
OKWT20-013 | OKO | 791065 | 114 | 116 | RO_CH | 1 | 20-OKWT-008,RGDPXRF099 | G20-0712,RGDPXRF099 | 14-Oct-2020,09-Nov-2020 | RMC | 2020-10-04 |  |  | 3020 |  |  | 1.095 | 2 | 2
OKWT20-013 | OKO | 791066 | 116 | 118 | RO_CH | 1 | 20-OKWT-008,RGDPXRF099 | G20-0712,RGDPXRF099 | 14-Oct-2020,09-Nov-2020 | RMC | 2020-10-04 |  |  | 2705 |  |  | 0.035 | 2 | 2
OKWT20-013 | OKO | 791067 | 118 | 120 | RO_CH | 1 | 20-OKWT-008,RGDPXRF099 | G20-0712,RGDPXRF099 | 14-Oct-2020,09-Nov-2020 | RMC | 2020-10-04 |  |  | 2855 |  |  | 0.021 | 2 | 2
OKWT20-013 | OKO | 791068 | 120 | 122 | RO_CH | 1 | 20-OKWT-008,RGDPXRF099 | G20-0712,RGDPXRF099 | 14-Oct-2020,09-Nov-2020 | RMC | 2020-10-04 |  |  | 2500 |  |  | 0.057 | 2 | 2
OKWT20-013 | OKO | 791069 | 122 | 124 | RO_CH | 1 | 20-OKWT-008,RGDPXRF099 | G20-0712,RGDPXRF099 | 14-Oct-2020,09-Nov-2020 | RMC | 2020-10-04 |  |  | 2860 |  |  | 0.057 | 2 | 2
OKWT20-013 | OKO | 791070 | 124 | 126 | RO_CH | 1 | 20-OKWT-008,RGDPXRF099 | G20-0712,RGDPXRF099 | 14-Oct-2020,09-Nov-2020 | RMC | 2020-10-04 |  |  | 1895 |  |  | 0.397 | 2 | 2
OKWT20-013 | OKO | 791072 | 126 | 128 | RO_CH | 1 | 20-OKWT-008,RGDPXRF099 | G20-0712,RGDPXRF099 | 14-Oct-2020,09-Nov-2020 | RMC | 2020-10-04 |  |  | 2395 |  |  | 0.117 | 2 | 2
OKWT20-013 | OKO | 791073 | 128 | 130 | RO_CH | 1 | 20-OKWT-008,RGDPXRF099 | G20-0712,RGDPXRF099 | 14-Oct-2020,09-Nov-2020 | RMC | 2020-10-04 |  |  | 2770 |  |  | 0.133 | 2 | 2
OKWT20-013 | OKO | 791074 | 130 | 132 | RO_CH | 1 | 20-OKWT-008,RGDPXRF099 | G20-0712,RGDPXRF099 | 14-Oct-2020,09-Nov-2020 | RMC | 2020-10-04 |  |  | 2185 |  |  | 0.153 | 2 | 2
OKWT20-013 | OKO | 791075 | 132 | 134 | RO_CH | 1 | 20-OKWT-008,RGDPXRF099 | G20-0712,RGDPXRF099 | 14-Oct-2020,09-Nov-2020 | RMC | 2020-10-04 |  |  | 2265 |  |  | 0.233 | 2 | 2
OKWT20-013 | OKO | 791076 | 134 | 136 | RO_CH | 1 | 20-OKWT-008,RGDPXRF099 | G20-0712,RGDPXRF099 | 14-Oct-2020,09-Nov-2020 | RMC | 2020-10-04 |  |  | 2615 |  |  | 0.195 | 2 | 2
OKWT20-013 | OKO | 791077 | 136 | 138 | RO_CH | 1 | 20-OKWT-008,RGDPXRF099 | G20-0712,RGDPXRF099 | 14-Oct-2020,09-Nov-2020 | RMC | 2020-10-04 |  |  | 2605 |  |  | 0.456 | 2 | 2
OKWT20-013 | OKO | 791078 | 138 | 140 | RO_CH | 1 | 20-OKWT-008,RGDPXRF099 | G20-0712,RGDPXRF099 | 14-Oct-2020,09-Nov-2020 | RMC | 2020-10-04 |  |  | 2485 |  |  | 0.606 | 2 | 0.05
OKWT20-013 | OKO | 791079 | 140 | 142 | RO_CH | 1 | 20-OKWT-008,RGDPXRF099 | G20-0712,RGDPXRF099 | 14-Oct-2020,09-Nov-2020 | RMC | 2020-10-04 |  |  | 3015 |  |  | 0.109 | 2 | 1.85
OKWT20-013 | OKO | 791080 | 142 | 144 | RO_CH | 1 | 20-OKWT-008,RGDPXRF099 | G20-0712,RGDPXRF099 | 14-Oct-2020,09-Nov-2020 | RMC | 2020-10-04 |  |  | 2185 |  |  | 0.536 | 2 | 2
OKWT20-013 | OKO | 791082 | 144 | 146 | RO_CH | 1 | 20-OKWT-008,RGDPXRF099 | G20-0712,RGDPXRF099 | 14-Oct-2020,09-Nov-2020 | RMC | 2020-10-04 |  |  | 2255 |  |  | 0.24 | 2 | 2
OKWT20-013 | OKO | 791083 | 146 | 148 | RO_CH | 1 | 20-OKWT-008,RGDPXRF099 | G20-0712,RGDPXRF099 | 14-Oct-2020,09-Nov-2020 | RMC | 2020-10-04 |  |  | 2770 |  |  | 2.873 | 2 | 2
OKWT20-013 | OKO | 791084 | 148 | 150 | RO_CH | 1 | 20-OKWT-008,RGDPXRF099 | G20-0712,RGDPXRF099 | 14-Oct-2020,09-Nov-2020 | RMC | 2020-10-04 |  |  | 2760 |  |  | 0.248 | 2 | 2
OKWT20-013 | OKO | 791085 | 150 | 152 | RO_CH | 1 | 20-OKWT-008,RGDPXRF099 | G20-0712,RGDPXRF099 | 14-Oct-2020,09-Nov-2020 | RMC | 2020-10-04 |  |  | 2675 |  |  | 0.217 | 2 | 2
OKWT20-013 | OKO | 791086 | 152 | 154 | RO_CH | 1 | 20-OKWT-008,RGDPXRF099 | G20-0712,RGDPXRF099 | 14-Oct-2020,09-Nov-2020 | RMC | 2020-10-04 |  |  | 2780 |  |  | 0.174 | 2 | 2
OKWT20-013 | OKO | 791087 | 154 | 156 | RO_CH | 1 | 20-OKWT-008,RGDPXRF099 | G20-0712,RGDPXRF099 | 14-Oct-2020,09-Nov-2020 | RMC | 2020-10-04 |  |  | 2320 |  |  | 0.157 | 2 | 2
OKWT20-013 | OKO | 791088 | 156 | 158 | RO_CH | 1 | 20-OKWT-008,RGDPXRF099 | G20-0712,RGDPXRF099 | 14-Oct-2020,09-Nov-2020 | RMC | 2020-10-04 |  |  | 2985 |  |  | 0.252 | 2 | 2
OKWT20-013 | OKO | 791089 | 158 | 160 | RO_CH | 1 | 20-OKWT-008,RGDPXRF099 | G20-0712,RGDPXRF099 | 14-Oct-2020,09-Nov-2020 | RMC | 2020-10-04 |  |  | 2305 |  |  | 0.162 | 2 | 2
OKWT20-013 | OKO | 791090 | 160 | 162 | RO_CH | 1 | 20-OKWT-008,RGDPXRF099 | G20-0712,RGDPXRF099 | 14-Oct-2020,09-Nov-2020 | RMC | 2020-10-04 |  |  | 2385 |  |  | 0.186 | 2 | 2
OKWT20-013 | OKO | 791092 | 162 | 164 | RO_CH | 1 | 20-OKWT-008,RGDPXRF099 | G20-0712,RGDPXRF099 | 14-Oct-2020,09-Nov-2020 | RMC | 2020-10-04 |  |  | 2665 |  |  | 0.287 | 2 | 2
OKWT20-013 | OKO | 791093 | 164 | 166 | RO_CH | 1 | 20-OKWT-008,RGDPXRF099 | G20-0712,RGDPXRF099 | 14-Oct-2020,09-Nov-2020 | RMC | 2020-10-04 |  |  | 2790 |  |  | 0.061 | 2 | 2
OKWT20-013 | OKO | 791094 | 166 | 168 | RO_CH | 1 | 20-OKWT-008,RGDPXRF099 | G20-0712,RGDPXRF099 | 14-Oct-2020,09-Nov-2020 | RMC | 2020-10-04 |  |  | 3200 |  |  | 1.937 | 2 | 2
OKWT20-014 | OKO | 786832 | 0 | 2 | RO_CH | 1 | 20-OKWT-007,RGDPXRF099 | G20-0711,RGDPXRF099 | 15-Oct-2020,09-Nov-2020 | RMC | 2020-10-05 |  |  | 2705 |  |  | 0.016 | 2 | 2
OKWT20-014 | OKO | 786833 | 2 | 4 | RO_CH | 1 | 20-OKWT-007,RGDPXRF099 | G20-0711,RGDPXRF099 | 15-Oct-2020,09-Nov-2020 | RMC | 2020-10-05 |  |  | 2700 |  |  | 0.008 | 2 | 2
OKWT20-014 | OKO | 786834 | 4 | 6 | RO_CH | 1 | 20-OKWT-007,RGDPXRF099 | G20-0711,RGDPXRF099 | 15-Oct-2020,09-Nov-2020 | RMC | 2020-10-05 |  |  | 2660 |  |  | 0.0025 | 2 | 2
OKWT20-014 | OKO | 786835 | 6 | 8 | RO_CH | 1 | 20-OKWT-007,RGDPXRF099 | G20-0711,RGDPXRF099 | 15-Oct-2020,09-Nov-2020 | RMC | 2020-10-05 |  |  | 2980 |  |  | 0.006 | 2 | 2
OKWT20-014 | OKO | 786836 | 8 | 10 | RO_CH | 1 | 20-OKWT-007,RGDPXRF099 | G20-0711,RGDPXRF099 | 15-Oct-2020,09-Nov-2020 | RMC | 2020-10-05 |  |  | 2615 |  |  | 0.005 | 2 | 2
OKWT20-014 | OKO | 786837 | 10 | 12 | RO_CH | 1 | 20-OKWT-007,RGDPXRF099 | G20-0711,RGDPXRF099 | 15-Oct-2020,09-Nov-2020 | RMC | 2020-10-05 |  |  | 2930 |  |  | 0.008 | 2 | 2
OKWT20-014 | OKO | 786838 | 12 | 14 | RO_CH | 1 | 20-OKWT-007,RGDPXRF099 | G20-0711,RGDPXRF099 | 15-Oct-2020,09-Nov-2020 | RMC | 2020-10-05 |  |  | 2420 |  |  | 0.006 | 2 | 2
OKWT20-014 | OKO | 786839 | 14 | 16 | RO_CH | 1 | 20-OKWT-007,RGDPXRF099 | G20-0711,RGDPXRF099 | 15-Oct-2020,09-Nov-2020 | RMC | 2020-10-05 |  |  | 2575 |  |  | 0.0025 | 2 | 2
OKWT20-014 | OKO | 786840 | 16 | 18 | RO_CH | 1 | 20-OKWT-007,RGDPXRF099 | G20-0711,RGDPXRF099 | 15-Oct-2020,09-Nov-2020 | RMC | 2020-10-05 |  |  | 3085 |  |  | 0.0025 | 2 | 2
OKWT20-014 | OKO | 786842 | 18 | 20 | RO_CH | 1 | 20-OKWT-007,RGDPXRF099 | G20-0711,RGDPXRF099 | 15-Oct-2020,09-Nov-2020 | RMC | 2020-10-05 |  |  | 2815 |  |  | 0.0025 | 2 | 2
OKWT20-014 | OKO | 786843 | 20 | 22 | RO_CH | 1 | 20-OKWT-007,RGDPXRF099 | G20-0711,RGDPXRF099 | 15-Oct-2020,09-Nov-2020 | RMC | 2020-10-05 |  |  | 3315 |  |  | 0.0025 | 2 | 2
OKWT20-014 | OKO | 786845 | 22.1 | 22.15 | RO_CH | 1 | 20-OKWT-007,RGDPXRF099 | G20-0711,RGDPXRF099 | 15-Oct-2020,09-Nov-2020 | RMC | 2020-10-05 |  |  | 3535 |  |  | 0.0025 | 0.05 | 2
OKWT20-014 | OKO | 786844 | 22.15 | 24 | RO_CH | 1 | 20-OKWT-007,RGDPXRF099 | G20-0711,RGDPXRF099 | 15-Oct-2020,09-Nov-2020 | RMC | 2020-10-05 |  |  | 3120 |  |  | 0.005 | 1.85 | 2
OKWT20-014 | OKO | 786846 | 24 | 26 | RO_CH | 1 | 20-OKWT-007,RGDPXRF099 | G20-0711,RGDPXRF099 | 15-Oct-2020,09-Nov-2020 | RMC | 2020-10-05 |  |  | 3065 |  |  | 0.007 | 2 | 2
OKWT20-014 | OKO | 786847 | 26 | 28 | RO_CH | 1 | 20-OKWT-007,RGDPXRF099 | G20-0711,RGDPXRF099 | 15-Oct-2020,09-Nov-2020 | RMC | 2020-10-05 |  |  | 2900 |  |  | 0.021 | 2 | 2
OKWT20-014 | OKO | 786848 | 28 | 30 | RO_CH | 1 | 20-OKWT-007,RGDPXRF099 | G20-0711,RGDPXRF099 | 15-Oct-2020,09-Nov-2020 | RMC | 2020-10-05 |  |  | 2780 |  |  | 0.017 | 2 | 2
OKWT20-014 | OKO | 786849 | 30 | 32 | RO_CH | 1 | 20-OKWT-007,RGDPXRF099 | G20-0711,RGDPXRF099 | 15-Oct-2020,09-Nov-2020 | RMC | 2020-10-05 |  |  | 2735 |  |  | 0.02 | 2 | 2
OKWT20-014 | OKO | 786850 | 32 | 34 | RO_CH | 1 | 20-OKWT-007,RGDPXRF099 | G20-0711,RGDPXRF099 | 15-Oct-2020,09-Nov-2020 | RMC | 2020-10-05 |  |  | 2860 |  |  | 0.021 | 2 | 2
OKWT20-014 | OKO | 786852 | 34 | 36 | RO_CH | 1 | 20-OKWT-007,RGDPXRF099 | G20-0711,RGDPXRF099 | 15-Oct-2020,09-Nov-2020 | RMC | 2020-10-05 |  |  | 3155 |  |  | 0.021 | 2 | 2
OKWT20-014 | OKO | 786853 | 36 | 38 | RO_CH | 1 | 20-OKWT-007,RGDPXRF099 | G20-0711,RGDPXRF099 | 15-Oct-2020,09-Nov-2020 | RMC | 2020-10-05 |  |  | 3130 |  |  | 0.028 | 2 | 2
OKWT20-014 | OKO | 786854 | 38 | 40 | RO_CH | 1 | 20-OKWT-007,RGDPXRF099 | G20-0711,RGDPXRF099 | 15-Oct-2020,09-Nov-2020 | RMC | 2020-10-05 |  |  | 2455 |  |  | 0.027 | 2 | 2
OKWT20-014 | OKO | 786855 | 40 | 42 | RO_CH | 1 | 20-OKWT-007,RGDPXRF099 | G20-0711,RGDPXRF099 | 15-Oct-2020,09-Nov-2020 | RMC | 2020-10-05 |  |  | 2990 |  |  | 0.034 | 2 | 2
OKWT20-014 | OKO | 786856 | 42 | 44 | RO_CH | 1 | 20-OKWT-007,RGDPXRF099 | G20-0711,RGDPXRF099 | 15-Oct-2020,09-Nov-2020 | RMC | 2020-10-05 |  |  | 2830 |  |  | 0.035 | 2 | 2
OKWT20-014 | OKO | 786857 | 44 | 46 | RO_CH | 1 | 20-OKWT-007,RGDPXRF099 | G20-0711,RGDPXRF099 | 15-Oct-2020,09-Nov-2020 | RMC | 2020-10-05 |  |  | 2750 |  |  | 0.059 | 2 | 2
OKWT20-014 | OKO | 786858 | 46 | 48 | RO_CH | 1 | 20-OKWT-007,RGDPXRF099 | G20-0711,RGDPXRF099 | 15-Oct-2020,09-Nov-2020 | RMC | 2020-10-05 |  |  | 3110 | 96 | 95 | 0.161 | 2 | 2
OKWT20-014 | OKO | 786859 | 48 | 50 | RO_CH | 1 | 20-OKWT-007,RGDPXRF099 | G20-0711,RGDPXRF099 | 15-Oct-2020,09-Nov-2020 | RMC | 2020-10-05 |  |  | 2885 |  |  | 0.533 | 2 | 2
OKWT20-014 | OKO | 786860 | 50 | 52 | RO_CH | 1 | 20-OKWT-007,RGDPXRF099 | G20-0711,RGDPXRF099 | 15-Oct-2020,09-Nov-2020 | RMC | 2020-10-05 |  |  | 3505 |  |  | 0.081 | 2 | 2
OKWT20-014 | OKO | 786862 | 52 | 54 | RO_CH | 1 | 20-OKWT-007,RGDPXRF099 | G20-0711,RGDPXRF099 | 15-Oct-2020,09-Nov-2020 | RMC | 2020-10-05 |  |  | 3045 |  |  | 0.045 | 2 | 2
OKWT20-014 | OKO | 786863 | 54 | 56 | RO_CH | 1 | 20-OKWT-007,RGDPXRF099 | G20-0711,RGDPXRF099 | 15-Oct-2020,09-Nov-2020 | RMC | 2020-10-05 |  |  | 3435 |  |  | 0.072 | 2 | 2
OKWT20-014 | OKO | 786864 | 56 | 58 | RO_CH | 1 | 20-OKWT-007,RGDPXRF099 | G20-0711,RGDPXRF099 | 15-Oct-2020,09-Nov-2020 | RMC | 2020-10-05 |  |  | 3315 |  |  | 1.82 | 2 | 2
OKWT20-014 | OKO | 786865 | 58 | 60 | RO_CH | 1 | 20-OKWT-007,RGDPXRF099 | G20-0711,RGDPXRF099 | 15-Oct-2020,09-Nov-2020 | RMC | 2020-10-05 |  |  | 3475 |  |  | 0.07 | 2 | 2
OKWT20-014 | OKO | 786866 | 60 | 62 | RO_CH | 1 | 20-OKWT-007,RGDPXRF099 | G20-0711,RGDPXRF099 | 15-Oct-2020,09-Nov-2020 | RMC | 2020-10-05 |  |  | 2395 |  |  | 0.15 | 2 | 2
OKWT20-014 | OKO | 786867 | 62 | 64 | RO_CH | 1 | 20-OKWT-007,RGDPXRF099 | G20-0711,RGDPXRF099 | 15-Oct-2020,09-Nov-2020 | RMC | 2020-10-05 |  |  | 3000 |  |  | 0.151 | 2 | 2
OKWT20-014 | OKO | 786868 | 64 | 66 | RO_CH | 1 | 20-OKWT-007,RGDPXRF099 | G20-0711,RGDPXRF099 | 15-Oct-2020,09-Nov-2020 | RMC | 2020-10-05 |  |  | 3350 |  |  | 0.091 | 2 | 2
OKWT20-014 | OKO | 786869 | 66 | 68 | RO_CH | 1 | 20-OKWT-007,RGDPXRF099 | G20-0711,RGDPXRF099 | 15-Oct-2020,09-Nov-2020 | RMC | 2020-10-05 |  |  | 3950 |  |  | 0.044 | 2 | 2
OKWT20-014 | OKO | 786870 | 68 | 70 | RO_CH | 1 | 20-OKWT-007,RGDPXRF099 | G20-0711,RGDPXRF099 | 15-Oct-2020,09-Nov-2020 | RMC | 2020-10-05 |  |  | 2495 |  |  | 0.052 | 2 | 2
OKWT20-014 | OKO | 786872 | 70 | 72 | RO_CH | 1 | 20-OKWT-007,RGDPXRF099 | G20-0711,RGDPXRF099 | 15-Oct-2020,09-Nov-2020 | RMC | 2020-10-05 |  |  | 3500 |  |  | 0.068 | 2 | 2
OKWT20-014 | OKO | 786873 | 72 | 74 | RO_CH | 1 | 20-OKWT-007,RGDPXRF099 | G20-0711,RGDPXRF099 | 15-Oct-2020,09-Nov-2020 | RMC | 2020-10-05 |  |  | 2810 |  |  | 0.103 | 2 | 2
OKWT20-014 | OKO | 786874 | 74 | 76 | RO_CH | 1 | 20-OKWT-007,RGDPXRF099 | G20-0711,RGDPXRF099 | 15-Oct-2020,09-Nov-2020 | RMC | 2020-10-05 |  |  | 2625 |  |  | 0.251 | 2 | 2
OKWT20-014 | OKO | 786875 | 76 | 78 | RO_CH | 1 | 20-OKWT-007,RGDPXRF099 | G20-0711,RGDPXRF099 | 15-Oct-2020,09-Nov-2020 | RMC | 2020-10-05 |  |  | 2245 |  |  | 0.111 | 2 | 2
OKWT20-014 | OKO | 786876 | 78 | 80 | RO_CH | 1 | 20-OKWT-007,RGDPXRF099 | G20-0711,RGDPXRF099 | 15-Oct-2020,09-Nov-2020 | RMC | 2020-10-05 |  |  | 2690 |  |  | 0.1 | 2 | 2
OKWT20-014 | OKO | 786877 | 80 | 82 | RO_CH | 1 | 20-OKWT-007,RGDPXRF099 | G20-0711,RGDPXRF099 | 15-Oct-2020,09-Nov-2020 | RMC | 2020-10-05 |  |  | 2135 |  |  | 0.129 | 2 | 2
OKWT20-014 | OKO | 786878 | 82 | 84 | RO_CH | 1 | 20-OKWT-007,RGDPXRF099 | G20-0711,RGDPXRF099 | 15-Oct-2020,09-Nov-2020 | RMC | 2020-10-05 |  |  | 3110 |  |  | 0.111 | 2 | 2
OKWT20-014 | OKO | 786879 | 84 | 86 | RO_CH | 1 | 20-OKWT-007,RGDPXRF099 | G20-0711,RGDPXRF099 | 15-Oct-2020,09-Nov-2020 | RMC | 2020-10-05 |  |  | 3100 |  |  | 0.068 | 2 | 2
OKWT20-014 | OKO | 786880 | 86 | 88 | RO_CH | 1 | 20-OKWT-007,RGDPXRF099 | G20-0711,RGDPXRF099 | 15-Oct-2020,09-Nov-2020 | RMC | 2020-10-05 |  |  | 2240 |  |  | 0.172 | 2 | 2
OKWT20-014 | OKO | 786882 | 88 | 90 | RO_CH | 1 | 20-OKWT-007,RGDPXRF099 | G20-0711,RGDPXRF099 | 15-Oct-2020,09-Nov-2020 | RMC | 2020-10-05 |  |  | 3465 |  |  | 0.014 | 2 | 2
OKWT20-014 | OKO | 786883 | 90 | 92 | RO_CH | 1 | 20-OKWT-007,RGDPXRF099 | G20-0711,RGDPXRF099 | 15-Oct-2020,09-Nov-2020 | RMC | 2020-10-05 |  |  | 3435 |  |  | 0.026 | 2 | 2
OKWT20-014 | OKO | 786884 | 92 | 94 | RO_CH | 1 | 20-OKWT-007,RGDPXRF099 | G20-0711,RGDPXRF099 | 15-Oct-2020,09-Nov-2020 | RMC | 2020-10-05 |  |  | 3225 |  |  | 0.04 | 2 | 2
OKWT20-014 | OKO | 786885 | 94 | 96 | RO_CH | 1 | 20-OKWT-007,RGDPXRF099 | G20-0711,RGDPXRF099 | 15-Oct-2020,09-Nov-2020 | RMC | 2020-10-05 |  |  | 3120 |  |  | 0.114 | 2 | 2
OKWT20-014 | OKO | 786886 | 96 | 98 | RO_CH | 1 | 20-OKWT-007,RGDPXRF099 | G20-0711,RGDPXRF099 | 15-Oct-2020,09-Nov-2020 | RMC | 2020-10-05 |  |  | 3580 |  |  | 0.008 | 2 | 2
OKWT20-014 | OKO | 786887 | 98 | 100 | RO_CH | 1 | 20-OKWT-007,RGDPXRF099 | G20-0711,RGDPXRF099 | 15-Oct-2020,09-Nov-2020 | RMC | 2020-10-05 |  |  | 3075 |  |  | 0.019 | 2 | 2
OKWT20-014 | OKO | 786888 | 100 | 102 | RO_CH | 1 | 20-OKWT-007,RGDPXRF099 | G20-0711,RGDPXRF099 | 15-Oct-2020,09-Nov-2020 | RMC | 2020-10-05 |  |  | 3030 |  |  | 0.036 | 2 | 2
OKWT20-014 | OKO | 786889 | 102 | 104 | RO_CH | 1 | 20-OKWT-007,RGDPXRF099 | G20-0711,RGDPXRF099 | 15-Oct-2020,09-Nov-2020 | RMC | 2020-10-05 |  |  | 3020 |  |  | 0.069 | 2 | 2
OKWT20-014 | OKO | 786890 | 104 | 106 | RO_CH | 1 | 20-OKWT-007,RGDPXRF099 | G20-0711,RGDPXRF099 | 15-Oct-2020,09-Nov-2020 | RMC | 2020-10-05 |  |  | 2965 |  |  | 0.033 | 2 | 2
OKWT20-014 | OKO | 786892 | 106 | 108 | RO_CH | 1 | 20-OKWT-007,RGDPXRF099 | G20-0711,RGDPXRF099 | 15-Oct-2020,09-Nov-2020 | RMC | 2020-10-05 |  |  | 2685 |  |  | 0.03 | 2 | 2
OKWT20-014 | OKO | 786893 | 108 | 110 | RO_CH | 1 | 20-OKWT-007,RGDPXRF099 | G20-0711,RGDPXRF099 | 15-Oct-2020,09-Nov-2020 | RMC | 2020-10-05 |  |  | 3190 |  |  | 0.03 | 2 | 1
OKWT20-014 | OKO | 786894 | 110 | 112 | RO_CH | 1 | 20-OKWT-007,RGDPXRF099 | G20-0711,RGDPXRF099 | 15-Oct-2020,09-Nov-2020 | RMC | 2020-10-05 |  |  | 3425 |  |  | 0.015 | 2 | 0.4
OKWT20-014 | OKO | 786895 | 112 | 114 | RO_CH | 1 | 20-OKWT-007,RGDPXRF099 | G20-0711,RGDPXRF099 | 15-Oct-2020,09-Nov-2020 | RMC | 2020-10-05 |  |  | 3135 |  |  | 0.016 | 2 | 1.6
OKWT20-014 | OKO | 786896 | 114 | 116 | RO_CH | 1 | 20-OKWT-007,RGDPXRF099 | G20-0711,RGDPXRF099 | 15-Oct-2020,09-Nov-2020 | RMC | 2020-10-05 |  |  | 3405 |  |  | 0.02 | 2 | 0.4
OKWT20-014 | OKO | 786897 | 116 | 118 | RO_CH | 1 | 20-OKWT-007,RGDPXRF099 | G20-0711,RGDPXRF099 | 15-Oct-2020,09-Nov-2020 | RMC | 2020-10-05 |  |  | 2835 |  |  | 0.049 | 2 | 1.6
OKWT20-014 | OKO | 786898 | 118 | 120 | RO_CH | 1 | 20-OKWT-007,RGDPXRF099 | G20-0711,RGDPXRF099 | 15-Oct-2020,09-Nov-2020 | RMC | 2020-10-05 |  |  | 3290 | 98 | 96 | 0.084 | 2 | 2
OKWT20-014 | OKO | 786899 | 120 | 122 | RO_CH | 1 | 20-OKWT-007,RGDPXRF099 | G20-0711,RGDPXRF099 | 15-Oct-2020,09-Nov-2020 | RMC | 2020-10-05 |  |  | 3005 |  |  | 0.057 | 2 | 0.03
OKWT20-014 | OKO | 786900 | 122 | 124 | RO_CH | 1 | 20-OKWT-007,RGDPXRF099 | G20-0711,RGDPXRF099 | 15-Oct-2020,09-Nov-2020 | RMC | 2020-10-05 |  |  | 3020 |  |  | 0.077 | 2 | 1.97
OKWT20-014 | OKO | 786902 | 124 | 126 | RO_CH | 1 | 20-OKWT-007,RGDPXRF099 | G20-0711,RGDPXRF099 | 15-Oct-2020,09-Nov-2020 | RMC | 2020-10-05 |  |  | 2915 |  |  | 0.021 | 2 | 2
OKWT20-014 | OKO | 786903 | 126 | 128 | RO_CH | 1 | 20-OKWT-007,RGDPXRF099 | G20-0711,RGDPXRF099 | 15-Oct-2020,09-Nov-2020 | RMC | 2020-10-05 |  |  | 2535 |  |  | 0.044 | 2 | 2
OKWT20-014 | OKO | 786904 | 128 | 130 | RO_CH | 1 | 20-OKWT-007,RGDPXRF099 | G20-0711,RGDPXRF099 | 15-Oct-2020,09-Nov-2020 | RMC | 2020-10-05 |  |  | 3205 |  |  | 0.037 | 2 | 2
OKWT20-014 | OKO | 786905 | 130 | 132 | RO_CH | 1 | 20-OKWT-007,RGDPXRF099 | G20-0711,RGDPXRF099 | 15-Oct-2020,09-Nov-2020 | RMC | 2020-10-05 |  |  | 3015 |  |  | 0.073 | 2 | 2
OKWT20-014 | OKO | 786906 | 132 | 134 | RO_CH | 1 | 20-OKWT-007,RGDPXRF099 | G20-0711,RGDPXRF099 | 15-Oct-2020,09-Nov-2020 | RMC | 2020-10-05 |  |  | 3265 |  |  | 0.008 | 2 | 2
OKWT20-014 | OKO | 786907 | 134 | 136 | RO_CH | 1 | 20-OKWT-007,RGDPXRF099 | G20-0711,RGDPXRF099 | 15-Oct-2020,09-Nov-2020 | RMC | 2020-10-05 |  |  | 2565 |  |  | 1.141 | 2 | 2
OKWT20-014 | OKO | 786908 | 136 | 138 | RO_CH | 1 | 20-OKWT-007,RGDPXRF099 | G20-0711,RGDPXRF099 | 15-Oct-2020,09-Nov-2020 | RMC | 2020-10-05 |  |  | 2995 |  |  | 0.192 | 2 | 2
OKWT20-014 | OKO | 786909 | 138 | 140 | RO_CH | 1 | 20-OKWT-007,RGDPXRF099 | G20-0711,RGDPXRF099 | 15-Oct-2020,09-Nov-2020 | RMC | 2020-10-05 |  |  | 2840 |  |  | 0.009 | 2 | 2
OKWT20-014 | OKO | 786910 | 140 | 142 | RO_CH | 1 | 20-OKWT-007,RGDPXRF099 | G20-0711,RGDPXRF099 | 15-Oct-2020,09-Nov-2020 | RMC | 2020-10-05 |  |  | 2940 |  |  | 0.008 | 2 | 2
OKWT20-014 | OKO | 786912 | 142 | 144 | RO_CH | 1 | 20-OKWT-007,RGDPXRF099 | G20-0711,RGDPXRF099 | 15-Oct-2020,09-Nov-2020 | RMC | 2020-10-05 |  |  | 2970 |  |  | 0.365 | 2 | 2
OKWT20-014 | OKO | 786913 | 144 | 146 | RO_CH | 1 | 20-OKWT-007,RGDPXRF099 | G20-0711,RGDPXRF099 | 15-Oct-2020,09-Nov-2020 | RMC | 2020-10-05 |  |  | 2995 |  |  | 0.007 | 2 | 2
OKWT20-014 | OKO | 786914 | 146 | 148 | RO_CH | 1 | 20-OKWT-007,RGDPXRF099 | G20-0711,RGDPXRF099 | 15-Oct-2020,09-Nov-2020 | RMC | 2020-10-05 |  |  | 3185 |  |  | 0.008 | 2 | 2
OKWT20-014 | OKO | 786915 | 148 | 150 | RO_CH | 1 | 20-OKWT-007,RGDPXRF099 | G20-0711,RGDPXRF099 | 15-Oct-2020,09-Nov-2020 | RMC | 2020-10-05 |  |  | 3665 |  |  | 0.019 | 2 | 2
OKWT20-014 | OKO | 786916 | 150 | 152 | RO_CH | 1 | 20-OKWT-007,RGDPXRF099 | G20-0711,RGDPXRF099 | 15-Oct-2020,09-Nov-2020 | RMC | 2020-10-05 |  |  | 3160 |  |  | 0.038 | 2 | 2
OKWT20-014 | OKO | 786917 | 152 | 154 | RO_CH | 1 | 20-OKWT-007,RGDPXRF099 | G20-0711,RGDPXRF099 | 15-Oct-2020,09-Nov-2020 | RMC | 2020-10-05 |  |  | 3345 |  |  | 0.023 | 2 | 1
OKWT20-014 | OKO | 786918 | 154 | 156 | RO_CH | 1 | 20-OKWT-007,RGDPXRF099 | G20-0711,RGDPXRF099 | 15-Oct-2020,09-Nov-2020 | RMC | 2020-10-05 |  |  | 3410 |  |  | 0.012 | 2 | 1
OKWT20-014 | OKO | 786919 | 156 | 158 | RO_CH | 1 | 20-OKWT-007,RGDPXRF099 | G20-0711,RGDPXRF099 | 15-Oct-2020,09-Nov-2020 | RMC | 2020-10-05 |  |  | 3205 |  |  | 0.1 | 2 | 2
OKWT20-014 | OKO | 786920 | 158 | 160 | RO_CH | 1 | 20-OKWT-007,RGDPXRF099 | G20-0711,RGDPXRF099 | 15-Oct-2020,09-Nov-2020 | RMC | 2020-10-05 |  |  | 2680 |  |  | 0.007 | 2 | 2
OKWT20-015 | OKO | 796922 | 0 | 1 | RO_CH | 1 | 20-OKWT-011 | G20-0759 | 2020-11-09 | RMC | 2020-10-18 |  |  | 2730 |  |  | 0.232 | 1 | 2
OKWT20-015 | OKO | 796923 | 1 | 1.4 | RO_CH | 1 | 20-OKWT-011 | G20-0759 | 2020-11-09 | RMC | 2020-10-18 |  |  | 3225 |  |  | 0.077 | 0.4 | 2
OKWT20-015 | OKO | 796924 | 1.4 | 3 | RO_CH | 1 | 20-OKWT-011 | G20-0759 | 2020-11-09 | RMC | 2020-10-18 |  |  | 3460 |  |  | 3.28 | 1.6 | 2
OKWT20-015 | OKO | 796925 | 3 | 3.4 | RO_CH | 1 | 20-OKWT-011 | G20-0759 | 2020-11-09 | RMC | 2020-10-18 |  |  | 3800 |  |  | 16.74 | 0.4 | 2
OKWT20-015 | OKO | 796926 | 3.4 | 5 | RO_CH | 1 | 20-OKWT-011 | G20-0759 | 2020-11-09 | RMC | 2020-10-18 |  |  | 2800 |  |  | 0.244 | 1.6 | 2
OKWT20-015 | OKO | 796927 | 5 | 7 | RO_CH | 1 | 20-OKWT-011 | G20-0759 | 2020-11-09 | RMC | 2020-10-18 |  |  | 2650 |  |  | 0.06 | 2 | 2
OKWT20-015 | OKO | 796928 | 7 | 7.03 | RO_CH | 1 | 20-OKWT-011 | G20-0759 | 2020-11-09 | RMC | 2020-10-18 |  |  | 2130 |  |  | 0.053 | 0.03 | 2
OKWT20-015 | OKO | 796929 | 7.03 | 9 | RO_CH | 1 | 20-OKWT-011 | G20-0759 | 2020-11-09 | RMC | 2020-10-18 |  |  | 3785 |  |  | 0.006 | 1.97 | 2
OKWT20-015 | OKO | 796930 | 9 | 11 | RO_CH | 1 | 20-OKWT-011 | G20-0759 | 2020-11-09 | RMC | 2020-10-18 |  |  | 2710 |  |  | 0.094 | 2 | 2
OKWT20-016 | OKO | 791136 | 0 | 2 | RO_CH | 1 | 20-OKWT-011 | G20-0759 | 2020-11-09 | JF | 2020-10-28 |  |  | 3965 |  |  | 0.0025 | 2 | 2
OKWT20-016 | OKO | 791137 | 2 | 4 | RO_CH | 1 | 20-OKWT-011 | G20-0759 | 2020-11-09 | JF | 2020-10-28 |  |  | 3930 |  |  | 0.0025 | 2 | 2
OKWT20-016 | OKO | 791138 | 4 | 6 | RO_CH | 1 | 20-OKWT-011 | G20-0759 | 2020-11-09 | JF | 2020-10-28 |  |  | 3890 |  |  | 0.0025 | 2 | 2
OKWT20-016 | OKO | 791139 | 6 | 8 | RO_CH | 1 | 20-OKWT-011 | G20-0759 | 2020-11-09 | JF | 2020-10-28 |  |  | 3095 |  |  | 0.005 | 2 | 2
OKWT20-016 | OKO | 791140 | 8 | 10 | RO_CH | 1 | 20-OKWT-011 | G20-0759 | 2020-11-09 | JF | 2020-10-28 |  |  | 4080 |  |  | 0.064 | 2 | 2
OKWT20-016 | OKO | 791142 | 10 | 12 | RO_CH | 1 | 20-OKWT-011 | G20-0759 | 2020-11-09 | JF | 2020-10-28 |  |  | 3360 |  |  | 0.186 | 2 | 2
OKWT20-016 | OKO | 791143 | 12 | 14 | RO_CH | 1 | 20-OKWT-011 | G20-0759 | 2020-11-09 | JF | 2020-10-28 |  |  | 3780 |  |  | 0.068 | 2 | 2
OKWT20-016 | OKO | 791144 | 14 | 16 | RO_CH | 1 | 20-OKWT-011 | G20-0759 | 2020-11-09 | JF | 2020-10-28 |  |  | 4050 |  |  | 0.109 | 2 | 2
OKWT20-016 | OKO | 791145 | 16 | 18 | RO_CH | 1 | 20-OKWT-011 | G20-0759 | 2020-11-09 | JF | 2020-10-28 |  |  | 2975 |  |  | 0.294 | 2 | 2
OKWT20-016 | OKO | 791146 | 18 | 20 | RO_CH | 1 | 20-OKWT-011 | G20-0759 | 2020-11-09 | JF | 2020-10-28 |  |  | 3200 |  |  | 0.13 | 2 | 2
OKWT20-016 | OKO | 791147 | 20 | 22 | RO_CH | 1 | 20-OKWT-011 | G20-0759 | 2020-11-09 | JF | 2020-10-28 |  |  | 2785 |  |  | 0.147 | 2 | 2
OKWT20-016 | OKO | 791148 | 22 | 24 | RO_CH | 1 | 20-OKWT-011 | G20-0759 | 2020-11-09 | JF | 2020-10-28 |  |  | 2590 |  |  | 2.87 | 2 | 2
OKWT20-016 | OKO | 791149 | 24 | 26 | RO_CH | 1 | 20-OKWT-011 | G20-0759 | 2020-11-09 | JF | 2020-10-28 |  |  | 4100 |  |  | 1.739 | 2 | 2
OKWT20-016 | OKO | 791150 | 26 | 27 | RO_CH | 1 | 20-OKWT-011 | G20-0759 | 2020-11-09 | JF | 2020-10-28 |  |  | 3220 |  |  | 0.086 | 1 | 2
OKWT20-016 | OKO | 791152 | 27 | 28 | RO_CH | 1 | 20-OKWT-011 | G20-0759 | 2020-11-09 | JF | 2020-10-28 |  |  | 2520 |  |  | 0.045 | 1 | 2
OKWT20-016 | OKO | 791153 | 28 | 30 | RO_CH | 1 | 20-OKWT-011 | G20-0759 | 2020-11-09 | JF | 2020-10-28 |  |  | 3560 |  |  | 0.031 | 2 | 2
OKWT20-016 | OKO | 791154 | 30 | 32 | RO_CH | 1 | 20-OKWT-011 | G20-0759 | 2020-11-09 | JF | 2020-10-28 |  |  | 3265 |  |  | 0.02 | 2 | 2
OKWT20-016 | OKO | 791155 | 32 | 34 | RO_CH | 1 | 20-OKWT-011 | G20-0759 | 2020-11-09 | JF | 2020-10-28 |  |  | 3525 |  |  | 0.012 | 2 | 2
OKWT20-016 | OKO | 791156 | 34 | 36 | RO_CH | 1 | 20-OKWT-011 | G20-0759 | 2020-11-09 | JF | 2020-10-28 |  |  | 3365 |  |  | 0.0025 | 2 | 2
OKWT20-016 | OKO | 791157 | 36 | 38 | RO_CH | 1 | 20-OKWT-011 | G20-0759 | 2020-11-09 | JF | 2020-10-28 |  |  | 3410 |  |  | 0.052 | 2 | 2
OKWT20-016 | OKO | 791158 | 38 | 40 | RO_CH | 1 | 20-OKWT-011 | G20-0759 | 2020-11-09 | JF | 2020-10-28 |  |  | 3330 |  |  | 0.0025 | 2 | 2
OKWT20-016 | OKO | 791159 | 40 | 42 | RO_CH | 1 | 20-OKWT-011 | G20-0759 | 2020-11-09 | JF | 2020-10-28 |  |  | 3060 |  |  | 0.0025 | 2 | 2
OKWT20-016 | OKO | 791160 | 42 | 44 | RO_CH | 1 | 20-OKWT-011 | G20-0759 | 2020-11-09 | JF | 2020-10-28 |  |  | 3555 |  |  | 0.228 | 2 | 2
OKWT20-016 | OKO | 791162 | 44 | 46 | RO_CH | 1 | 20-OKWT-011 | G20-0759 | 2020-11-09 | JF | 2020-10-28 |  |  | 3075 |  |  | 0.018 | 2 | 2
OKWT20-017 | OKO | 792024 | 0 | 2 | RO_CH | 1 | 20-OKWT-013 | G20-0828 | 2020-11-23 | JF | 2020-11-04 |  |  | 4015 |  |  | 0.029 | 2 | 2
OKWT20-017 | OKO | 792025 | 2 | 4 | RO_CH | 1 | 20-OKWT-013 | G20-0828 | 2020-11-23 | JF | 2020-11-04 |  |  | 1790 |  |  | 0.124 | 2 | 2
OKWT20-017 | OKO | 792026 | 4 | 6 | RO_CH | 1 | 20-OKWT-013 | G20-0828 | 2020-11-23 | JF | 2020-11-04 |  |  | 4500 |  |  | 0.888 | 2 | 2
OKWT20-017 | OKO | 792027 | 6 | 8 | RO_CH | 1 | 20-OKWT-013 | G20-0828 | 2020-11-23 | JF | 2020-11-04 |  |  | 3290 |  |  | 0.351 | 2 | 2
OKWT20-017 | OKO | 792028 | 8 | 10 | RO_CH | 1 | 20-OKWT-013 | G20-0828 | 2020-11-23 | JF | 2020-11-04 |  |  | 2685 |  |  | 0.151 | 2 | 2
OKWT20-017 | OKO | 792029 | 10 | 12 | RO_CH | 1 | 20-OKWT-013 | G20-0828 | 2020-11-23 | JF | 2020-11-04 |  |  | 3410 |  |  | 0.126 | 2 | 2
OKWT20-017 | OKO | 792030 | 12 | 14 | RO_CH | 1 | 20-OKWT-013 | G20-0828 | 2020-11-23 | JF | 2020-11-04 |  |  | 4260 |  |  | 0.095 | 2 | 2
OKWT20-017 | OKO | 792032 | 14 | 16 | RO_CH | 1 | 20-OKWT-013 | G20-0828 | 2020-11-23 | JF | 2020-11-04 |  |  | 4700 |  |  | 0.005 | 2 | 2
OKWT20-017 | OKO | 792033 | 16 | 18 | RO_CH | 1 | 20-OKWT-013 | G20-0828 | 2020-11-23 | JF | 2020-11-04 |  |  | 3050 |  |  | 0.005 | 2 | 2
OKWT20-017 | OKO | 792034 | 18 | 20 | RO_CH | 1 | 20-OKWT-013 | G20-0828 | 2020-11-23 | JF | 2020-11-04 |  |  | 4630 |  |  | 0.164 | 2 | 2
OKWT20-017 | OKO | 792035 | 20 | 22 | RO_CH | 1 | 20-OKWT-013 | G20-0828 | 2020-11-23 | JF | 2020-11-04 |  |  | 4860 |  |  | 0.272 | 2 | 2
OKWT20-017 | OKO | 792036 | 22 | 24 | RO_CH | 1 | 20-OKWT-013 | G20-0828 | 2020-11-23 | JF | 2020-11-04 |  |  | 4785 |  |  | 0.181 | 2 | 2
OKWT20-017 | OKO | 792037 | 24 | 26 | RO_CH | 1 | 20-OKWT-013 | G20-0828 | 2020-11-23 | JF | 2020-11-04 |  |  | 6120 |  |  | 0.828 | 2 | 2
OKWT20-017 | OKO | 792038 | 26 | 28 | RO_CH | 1 | 20-OKWT-013 | G20-0828 | 2020-11-23 | JF | 2020-11-04 |  |  | 2990 |  |  | 9.43 | 2 | 2
OKWT20-017 | OKO | 792039 | 28 | 30 | RO_CH | 1 | 20-OKWT-013 | G20-0828 | 2020-11-23 | JF | 2020-11-04 |  |  | 3900 |  |  | 0.49 | 2 | 2
OKWT20-017 | OKO | 792040 | 30 | 32 | RO_CH | 1 | 20-OKWT-013 | G20-0828 | 2020-11-23 | JF | 2020-11-04 |  |  | 2635 |  |  | 0.016 | 2 | 2
OKWT20-017 | OKO | 792042 | 32 | 34 | RO_CH | 1 | 20-OKWT-013 | G20-0828 | 2020-11-23 | JF | 2020-11-04 |  |  | 3395 | 100 | 100 | 0.017 | 2 | 2
OKWT20-018 | OKO | 792052 | 0 | 2 | RO_CH | 1 | 20-OKWT-014 | G20-0826 | 2020-11-23 | JF | 2020-11-09 |  |  | 3860 | 100 | 100 | 0.0025 | 2 | 2
OKWT20-018 | OKO | 792053 | 2 | 4 | RO_CH | 1 | 20-OKWT-014 | G20-0826 | 2020-11-23 | JF | 2020-11-09 |  |  | 3980 |  |  | 0.0025 | 2 | 2
OKWT20-018 | OKO | 792054 | 4 | 6 | RO_CH | 1 | 20-OKWT-014 | G20-0826 | 2020-11-23 | JF | 2020-11-09 |  |  | 3245 |  |  | 0.0025 | 2 | 2
OKWT20-018 | OKO | 792055 | 6 | 8 | RO_CH | 1 | 20-OKWT-014 | G20-0826 | 2020-11-23 | JF | 2020-11-09 |  |  | 3050 |  |  | 0.035 | 2 | 2
OKWT20-018 | OKO | 792056 | 8 | 10 | RO_CH | 1 | 20-OKWT-014 | G20-0826 | 2020-11-23 | JF | 2020-11-09 |  |  | 2835 |  |  | 0.007 | 2 | 2
OKWT20-018 | OKO | 792057 | 10 | 12 | RO_CH | 1 | 20-OKWT-014 | G20-0826 | 2020-11-23 | JF | 2020-11-09 |  |  | 3090 |  |  | 0.0025 | 2 | 2
OKWT20-018 | OKO | 792058 | 12 | 14 | RO_CH | 1 | 20-OKWT-014 | G20-0826 | 2020-11-23 | JF | 2020-11-09 |  |  | 3625 |  |  | 0.0025 | 2 | 2
OKWT20-018 | OKO | 792059 | 14 | 16 | RO_CH | 1 | 20-OKWT-014 | G20-0826 | 2020-11-23 | JF | 2020-11-09 |  |  | 3215 |  |  | 0.017 | 2 | 2
OKWT20-018 | OKO | 792060 | 16 | 18 | RO_CH | 1 | 20-OKWT-014 | G20-0826 | 2020-11-23 | JF | 2020-11-09 |  |  | 3180 |  |  | 0.092 | 2 | 2
OKWT20-018 | OKO | 792062 | 18 | 20 | RO_CH | 1 | 20-OKWT-014 | G20-0826 | 2020-11-23 | JF | 2020-11-09 |  |  | 3320 |  |  | 0.039 | 2 | 2
OKWT20-018 | OKO | 792063 | 20 | 22 | RO_CH | 1 | 20-OKWT-014 | G20-0826 | 2020-11-23 | JF | 2020-11-09 |  |  | 3275 |  |  | 0.015 | 2 | 2
OKWT20-018 | OKO | 792064 | 22 | 24 | RO_CH | 1 | 20-OKWT-014 | G20-0826 | 2020-11-23 | JF | 2020-11-09 |  |  | 3605 |  |  | 0.006 | 2 | 2
OKWT20-018 | OKO | 792065 | 24 | 26 | RO_CH | 1 | 20-OKWT-014 | G20-0826 | 2020-11-23 | JF | 2020-11-09 |  |  | 3370 |  |  | 0.152 | 2 | 2
OKWT20-018 | OKO | 792066 | 26 | 28 | RO_CH | 1 | 20-OKWT-014 | G20-0826 | 2020-11-23 | JF | 2020-11-09 |  |  | 3420 |  |  | 0.12 | 2 | 2
OKWT20-018 | OKO | 792067 | 28 | 30 | RO_CH | 1 | 20-OKWT-014 | G20-0826 | 2020-11-23 | JF | 2020-11-09 |  |  | 3270 |  |  | 0.261 | 2 | 2
OKWT20-018 | OKO | 792068 | 30 | 32 | RO_CH | 1 | 20-OKWT-014 | G20-0826 | 2020-11-23 | JF | 2020-11-09 |  |  | 3435 |  |  | 0.158 | 2 | 2
OKWT20-018 | OKO | 792069 | 32 | 34 | RO_CH | 1 | 20-OKWT-014 | G20-0826 | 2020-11-23 | JF | 2020-11-09 |  |  | 3130 |  |  | 0.064 | 2 | 2
OKWT20-018 | OKO | 792070 | 34 | 36 | RO_CH | 1 | 20-OKWT-014 | G20-0826 | 2020-11-23 | JF | 2020-11-09 |  |  | 3195 |  |  | 0.011 | 2 | 2
OKWT20-018 | OKO | 792072 | 36 | 38 | RO_CH | 1 | 20-OKWT-014 | G20-0826 | 2020-11-23 | JF | 2020-11-09 |  |  | 2880 |  |  | 0.018 | 2 | 2
OKWT20-018 | OKO | 792073 | 38 | 40 | RO_CH | 1 | 20-OKWT-014 | G20-0826 | 2020-11-23 | JF | 2020-11-09 |  |  | 3520 |  |  | 0.01 | 2 | 2
OKWT20-018 | OKO | 792074 | 40 | 42 | RO_CH | 1 | 20-OKWT-014 | G20-0826 | 2020-11-23 | JF | 2020-11-09 |  |  | 3115 |  |  | 0.009 | 2 | 2
OKWT20-018 | OKO | 792075 | 42 | 44 | RO_CH | 1 | 20-OKWT-014 | G20-0826 | 2020-11-23 | JF | 2020-11-09 |  |  | 2835 |  |  | 0.01 | 2 | 2
OKWT20-018 | OKO | 792076 | 44 | 46 | RO_CH | 1 | 20-OKWT-014 | G20-0826 | 2020-11-23 | JF | 2020-11-09 |  |  | 2765 |  |  | 0.034 | 2 | 2
OKWT20-018 | OKO | 792077 | 46 | 48 | RO_CH | 1 | 20-OKWT-014 | G20-0826 | 2020-11-23 | JF | 2020-11-09 |  |  | 3400 |  |  | 0.012 | 2 | 2
OKWT20-018 | OKO | 792078 | 48 | 50 | RO_CH | 1 | 20-OKWT-014 | G20-0826 | 2020-11-23 | JF | 2020-11-09 |  |  | 3025 |  |  | 0.008 | 2 | 2
OKWT20-018 | OKO | 792079 | 50 | 52 | RO_CH | 1 | 20-OKWT-014 | G20-0826 | 2020-11-23 | JF | 2020-11-09 |  |  | 2950 |  |  | 0.009 | 2 | 2
OKWT20-018 | OKO | 792080 | 52 | 54 | RO_CH | 1 | 20-OKWT-014 | G20-0826 | 2020-11-23 | JF | 2020-11-09 |  |  | 3160 |  |  | 0.112 | 2 | 2
OKWT20-018 | OKO | 792082 | 54 | 56 | RO_CH | 1 | 20-OKWT-014 | G20-0826 | 2020-11-23 | JF | 2020-11-09 |  |  | 3465 |  |  | 0.033 | 2 | 2
OKWT20-018 | OKO | 792083 | 56 | 58 | RO_CH | 1 | 20-OKWT-014 | G20-0826 | 2020-11-23 | JF | 2020-11-09 |  |  | 3495 |  |  | 0.056 | 2 | 2
OKWT20-018 | OKO | 792084 | 58 | 60 | RO_CH | 1 | 20-OKWT-014 | G20-0826 | 2020-11-23 | JF | 2020-11-09 |  |  | 3505 |  |  | 0.244 | 2 | 2
OKWT20-018 | OKO | 792085 | 60 | 62 | RO_CH | 1 | 20-OKWT-014 | G20-0826 | 2020-11-23 | JF | 2020-11-09 |  |  | 3180 |  |  | 0.066 | 2 | 2
OKWT20-018 | OKO | 792086 | 62 | 64 | RO_CH | 1 | 20-OKWT-014 | G20-0826 | 2020-11-23 | JF | 2020-11-09 |  |  | 3495 |  |  | 0.05 | 2 | 2
OKWT20-018 | OKO | 792087 | 64 | 66 | RO_CH | 1 | 20-OKWT-014 | G20-0826 | 2020-11-23 | JF | 2020-11-09 |  |  | 3945 |  |  | 0.294 | 2 | 2
OKWT20-018 | OKO | 792088 | 66 | 68 | RO_CH | 1 | 20-OKWT-014 | G20-0826 | 2020-11-23 | JF | 2020-11-09 |  |  | 3630 |  |  | 0.102 | 2 | 2
OKWT20-018 | OKO | 792089 | 68 | 70 | RO_CH | 1 | 20-OKWT-014 | G20-0826 | 2020-11-23 | JF | 2020-11-09 |  |  | 3095 |  |  | 1.068 | 2 | 2
OKWT20-018 | OKO | 792090 | 70 | 72 | RO_CH | 1 | 20-OKWT-014 | G20-0826 | 2020-11-23 | JF | 2020-11-09 |  |  | 2780 |  |  | 0.168 | 2 | 2
OKWT20-018 | OKO | 792092 | 72 | 74 | RO_CH | 1 | 20-OKWT-014 | G20-0826 | 2020-11-23 | JF | 2020-11-09 |  |  | 3310 |  |  | 0.177 | 2 | 2
OKWT20-018 | OKO | 792093 | 74 | 76 | RO_CH | 1 | 20-OKWT-014 | G20-0826 | 2020-11-23 | JF | 2020-11-09 |  |  | 3185 |  |  | 0.138 | 2 | 2
OKWT20-018 | OKO | 792094 | 76 | 78 | RO_CH | 1 | 20-OKWT-014 | G20-0826 | 2020-11-23 | JF | 2020-11-09 |  |  | 2900 |  |  | 0.045 | 2 | 2
OKWT20-018 | OKO | 792095 | 78 | 80 | RO_CH | 1 | 20-OKWT-014 | G20-0826 | 2020-11-23 | JF | 2020-11-09 |  |  | 4360 |  |  | 0.041 | 2 | 2
OKWT20-018 | OKO | 792096 | 80 | 82 | RO_CH | 1 | 20-OKWT-014 | G20-0826 | 2020-11-23 | JF | 2020-11-09 |  |  | 3665 |  |  | 0.031 | 2 | 2
OKWT20-018 | OKO | 792097 | 82 | 84 | RO_CH | 1 | 20-OKWT-014 | G20-0826 | 2020-11-23 | JF | 2020-11-09 |  |  | 2985 |  |  | 0.426 | 2 | 2
OKWT20-018 | OKO | 792098 | 84 | 86 | RO_CH | 1 | 20-OKWT-014 | G20-0826 | 2020-11-23 | JF | 2020-11-09 |  |  | 3170 |  |  | 0.088 | 2 | 2
OKWT20-018 | OKO | 792099 | 86 | 88 | RO_CH | 1 | 20-OKWT-014 | G20-0826 | 2020-11-23 | JF | 2020-11-09 |  |  | 2600 |  |  | 0.345 | 2 | 2
OKWT20-018 | OKO | 792100 | 88 | 90 | RO_CH | 1 | 20-OKWT-014 | G20-0826 | 2020-11-23 | JF | 2020-11-09 |  |  | 2955 |  |  | 0.691 | 2 | 2
OKWT20-018 | OKO | 792102 | 90 | 92 | RO_CH | 1 | 20-OKWT-014 | G20-0826 | 2020-11-23 | JF | 2020-11-09 |  |  | 3150 |  |  | 0.042 | 2 | 2
OKWT20-018 | OKO | 792103 | 92 | 94 | RO_CH | 1 | 20-OKWT-014 | G20-0826 | 2020-11-23 | JF | 2020-11-09 |  |  | 3115 |  |  | 0.141 | 2 | 2
OKWT20-018 | OKO | 792104 | 94 | 96 | RO_CH | 1 | 20-OKWT-014 | G20-0826 | 2020-11-23 | JF | 2020-11-09 |  |  | 3220 |  |  | 0.187 | 2 | 2
OKWT20-018 | OKO | 792105 | 96 | 98 | RO_CH | 1 | 20-OKWT-014 | G20-0826 | 2020-11-23 | JF | 2020-11-09 |  |  | 3210 |  |  | 0.105 | 2 | 2
OKWT20-018 | OKO | 792106 | 98 | 100 | RO_CH | 1 | 20-OKWT-014 | G20-0826 | 2020-11-23 | JF | 2020-11-09 |  |  | 3180 |  |  | 0.209 | 2 | 2
OKWT20-018 | OKO | 792107 | 100 | 102 | RO_CH | 1 | 20-OKWT-014 | G20-0826 | 2020-11-23 | JF | 2020-11-09 |  |  | 2530 |  |  | 0.303 | 2 | 2
OKWT20-018 | OKO | 792108 | 102 | 104 | RO_CH | 1 | 20-OKWT-014 | G20-0826 | 2020-11-23 | JF | 2020-11-09 |  |  | 3990 |  |  | 0.592 | 2 | 2
OKWT20-018 | OKO | 792109 | 104 | 106 | RO_CH | 1 | 20-OKWT-014 | G20-0826 | 2020-11-23 | JF | 2020-11-09 |  |  | 3670 |  |  | 0.384 | 2 | 2
OKWT20-018 | OKO | 792110 | 106 | 108 | RO_CH | 1 | 20-OKWT-014 | G20-0826 | 2020-11-23 | JF | 2020-11-09 |  |  | 2190 |  |  | 0.521 | 2 | 2
OKWT20-018 | OKO | 792112 | 108 | 110 | RO_CH | 1 | 20-OKWT-014 | G20-0826 | 2020-11-23 | JF | 2020-11-09 |  |  | 3115 |  |  | 0.121 | 2 | 2
OKWT20-018 | OKO | 792113 | 110 | 112 | RO_CH | 1 | 20-OKWT-014 | G20-0826 | 2020-11-23 | JF | 2020-11-09 |  |  | 3435 |  |  | 1.313 | 2 | 2
OKWT20-018 | OKO | 792114 | 112 | 114 | RO_CH | 1 | 20-OKWT-014 | G20-0826 | 2020-11-23 | JF | 2020-11-09 |  |  | 3780 |  |  | 0.261 | 2 | 2
OKWT20-018 | OKO | 792115 | 114 | 116 | RO_CH | 1 | 20-OKWT-014 | G20-0826 | 2020-11-23 | JF | 2020-11-09 |  |  | 3210 |  |  | 0.214 | 2 | 2
OKWT20-018 | OKO | 792116 | 116 | 118 | RO_CH | 1 | 20-OKWT-014 | G20-0826 | 2020-11-23 | JF | 2020-11-09 |  |  | 3265 |  |  | 0.202 | 2 | 2
OKWT20-018 | OKO | 792117 | 118 | 120 | RO_CH | 1 | 20-OKWT-014 | G20-0826 | 2020-11-23 | JF | 2020-11-09 |  |  | 3640 |  |  | 0.231 | 2 | 2
OKWT20-018 | OKO | 792118 | 120 | 122 | RO_CH | 1 | 20-OKWT-014 | G20-0826 | 2020-11-23 | JF | 2020-11-09 |  |  | 2975 |  |  | 0.284 | 2 | 2
OKWT20-018 | OKO | 792119 | 122 | 124 | RO_CH | 1 | 20-OKWT-014 | G20-0826 | 2020-11-23 | JF | 2020-11-09 |  |  | 2685 |  |  | 0.142 | 2 | 2
OKWT20-018 | OKO | 792120 | 124 | 126 | RO_CH | 1 | 20-OKWT-014 | G20-0826 | 2020-11-23 | JF | 2020-11-09 |  |  | 2945 |  |  | 0.246 | 2 | 2
OKWT20-018 | OKO | 792122 | 126 | 128 | RO_CH | 1 | 20-OKWT-014 | G20-0826 | 2020-11-23 | JF | 2020-11-09 |  |  | 3480 |  |  | 11.53 | 2 | 2
OKWT20-018 | OKO | 792123 | 128 | 130 | RO_CH | 1 | 20-OKWT-014 | G20-0826 | 2020-11-23 | JF | 2020-11-09 |  |  | 3465 |  |  | 3.07 | 2 | 2
OKWT20-018 | OKO | 792124 | 130 | 132 | RO_CH | 1 | 20-OKWT-014 | G20-0826 | 2020-11-23 | JF | 2020-11-09 |  |  | 3990 |  |  | 0.326 | 2 | 2
OKWT20-018 | OKO | 792125 | 132 | 134 | RO_CH | 1 | 20-OKWT-014 | G20-0826 | 2020-11-23 | JF | 2020-11-09 |  |  | 3960 |  |  | 1.489 | 2 | 2
OKWT20-018 | OKO | 792126 | 134 | 136 | RO_CH | 1 | 20-OKWT-014 | G20-0826 | 2020-11-23 | JF | 2020-11-09 |  |  | 3235 |  |  | 1.585 | 2 | 2
OKWT20-018 | OKO | 792127 | 136 | 138 | RO_CH | 1 | 20-OKWT-014 | G20-0826 | 2020-11-23 | JF | 2020-11-09 |  |  | 3225 |  |  | 0.612 | 2 | 2
OKWT20-018 | OKO | 792128 | 138 | 140 | RO_CH | 1 | 20-OKWT-014 | G20-0826 | 2020-11-23 | JF | 2020-11-09 |  |  | 3310 |  |  | 0.689 | 2 | 2
OKWT20-018 | OKO | 792129 | 140 | 142 | RO_CH | 1 | 20-OKWT-014 | G20-0826 | 2020-11-23 | JF | 2020-11-09 |  |  | 3450 |  |  | 0.299 | 2 | 2
OKWT20-018 | OKO | 792130 | 142 | 144 | RO_CH | 1 | 20-OKWT-014 | G20-0826 | 2020-11-23 | JF | 2020-11-09 |  |  | 3110 |  |  | 0.212 | 2 | 2
OKWT20-018 | OKO | 792132 | 144 | 146 | RO_CH | 1 | 20-OKWT-014 | G20-0826 | 2020-11-23 | JF | 2020-11-09 |  |  | 3210 |  |  | 0.235 | 2 | 2
OKWT20-018 | OKO | 792133 | 146 | 148 | RO_CH | 1 | 20-OKWT-014 | G20-0826 | 2020-11-23 | JF | 2020-11-09 |  |  | 2885 |  |  | 0.199 | 2 | 2
OKWT20-018 | OKO | 792134 | 148 | 150 | RO_CH | 1 | 20-OKWT-014 | G20-0826 | 2020-11-23 | JF | 2020-11-09 |  |  | 3410 |  |  | 0.227 | 2 | 2
OKWT20-018 | OKO | 792135 | 150 | 152 | RO_CH | 1 | 20-OKWT-014 | G20-0826 | 2020-11-23 | JF | 2020-11-09 |  |  | 2640 |  |  | 0.232 | 2 | 2
OKWT20-018 | OKO | 792136 | 152 | 154 | RO_CH | 1 | 20-OKWT-014 | G20-0826 | 2020-11-23 | JF | 2020-11-09 |  |  | 3550 |  |  | 0.321 | 2 | 2
OKWT20-018 | OKO | 792137 | 154 | 156 | RO_CH | 1 | 20-OKWT-014 | G20-0826 | 2020-11-23 | JF | 2020-11-09 |  |  | 3420 |  |  | 0.552 | 2 | 2
OKWT20-018 | OKO | 792138 | 156 | 158 | RO_CH | 1 | 20-OKWT-014 | G20-0826 | 2020-11-23 | JF | 2020-11-09 |  |  | 3460 |  |  | 0.768 | 2 | 2
OKWT20-018 | OKO | 792139 | 158 | 160 | RO_CH | 1 | 20-OKWT-014 | G20-0826 | 2020-11-23 | JF | 2020-11-09 |  |  | 3445 |  |  | 0.417 | 2 | 2
OKWT20-018 | OKO | 792140 | 160 | 162 | RO_CH | 1 | 20-OKWT-014 | G20-0826 | 2020-11-23 | JF | 2020-11-09 |  |  | 3360 |  |  | 0.462 | 2 | 2
OKWT20-018 | OKO | 792142 | 162 | 164 | RO_CH | 1 | 20-OKWT-014 | G20-0826 | 2020-11-23 | JF | 2020-11-09 |  |  | 3990 |  |  | 0.404 | 2 | 2
OKWT20-018 | OKO | 792143 | 164 | 166 | RO_CH | 1 | 20-OKWT-014 | G20-0826 | 2020-11-23 | JF | 2020-11-09 |  |  | 4410 |  |  | 0.19 | 2 | 2
OKWT20-018 | OKO | 792144 | 166 | 168 | RO_CH | 1 | 20-OKWT-014 | G20-0826 | 2020-11-23 | JF | 2020-11-09 |  |  | 3615 |  |  | 0.332 | 2 | 2
OKWT20-018 | OKO | 792145 | 168 | 170 | RO_CH | 1 | 20-OKWT-014 | G20-0826 | 2020-11-23 | JF | 2020-11-09 |  |  | 3480 |  |  | 0.384 | 2 | 2
OKWT20-018 | OKO | 792146 | 170 | 172 | RO_CH | 1 | 20-OKWT-014 | G20-0826 | 2020-11-23 | JF | 2020-11-09 |  |  | 3635 |  |  | 0.309 | 2 | 2
OKWT20-018 | OKO | 792147 | 172 | 174 | RO_CH | 1 | 20-OKWT-014 | G20-0826 | 2020-11-23 | JF | 2020-11-09 |  |  | 3730 |  |  | 0.529 | 2 | 2
OKWT20-018 | OKO | 792148 | 174 | 176 | RO_CH | 1 | 20-OKWT-014 | G20-0826 | 2020-11-23 | JF | 2020-11-09 |  |  | 3365 |  |  | 0.351 | 2 | 2
OKWT20-018 | OKO | 792149 | 176 | 178 | RO_CH | 1 | 20-OKWT-014 | G20-0826 | 2020-11-23 | JF | 2020-11-09 |  |  | 4450 |  |  | 0.37 | 2 | 2
OKWT20-018 | OKO | 792150 | 178 | 180 | RO_CH | 1 | 20-OKWT-014 | G20-0826 | 2020-11-23 | JF | 2020-11-09 |  |  | 4715 |  |  | 0.551 | 2 | 2
OKWT20-018 | OKO | 792152 | 180 | 182 | RO_CH | 1 | 20-OKWT-014 | G20-0826 | 2020-11-23 | JF | 2020-11-09 |  |  | 3455 |  |  | 0.458 | 2 | 2
OKWT20-018 | OKO | 792153 | 182 | 184 | RO_CH | 1 | 20-OKWT-014 | G20-0826 | 2020-11-23 | JF | 2020-11-09 |  |  | 3225 |  |  | 0.376 | 2 | 2
OKWT20-018 | OKO | 792154 | 184 | 186 | RO_CH | 1 | 20-OKWT-014 | G20-0826 | 2020-11-23 | JF | 2020-11-09 |  |  | 3595 |  |  | 0.269 | 2 | 2
OKWT20-018 | OKO | 792155 | 186 | 188 | RO_CH | 1 | 20-OKWT-014 | G20-0826 | 2020-11-23 | JF | 2020-11-09 |  |  | 3590 |  |  | 0.325 | 2 | 2
OKWT20-018 | OKO | 792156 | 188 | 190 | RO_CH | 1 | 20-OKWT-014 | G20-0826 | 2020-11-23 | JF | 2020-11-09 |  |  | 3945 |  |  | 0.351 | 2 | 2
OKWT20-018 | OKO | 792157 | 190 | 192 | RO_CH | 1 | 20-OKWT-014 | G20-0826 | 2020-11-23 | JF | 2020-11-09 |  |  | 3505 |  |  | 0.31 | 2 | 2
OKWT20-018 | OKO | 792158 | 192 | 194 | RO_CH | 1 | 20-OKWT-014 | G20-0826 | 2020-11-23 | JF | 2020-11-09 |  |  | 3220 |  |  | 0.149 | 2 | 2
OKWT20-018 | OKO | 792159 | 194 | 196 | RO_CH | 1 | 20-OKWT-014 | G20-0826 | 2020-11-23 | JF | 2020-11-09 |  |  | 3505 |  |  | 0.105 | 2 | 2
OKWT20-018 | OKO | 792160 | 196 | 198 | RO_CH | 1 | 20-OKWT-014 | G20-0826 | 2020-11-23 | JF | 2020-11-09 |  |  | 3325 |  |  | 0.23 | 2 | 2
OKWT20-018 | OKO | 792162 | 198 | 200 | RO_CH | 1 | 20-OKWT-014 | G20-0826 | 2020-11-23 | JF | 2020-11-09 |  |  | 3710 |  |  | 0.098 | 2 | 2
OKWT20-018 | OKO | 792163 | 200 | 202 | RO_CH | 1 | 20-OKWT-014 | G20-0826 | 2020-11-23 | JF | 2020-11-09 |  |  | 3465 |  |  | 0.074 | 2 | 2
OKWT20-018 | OKO | 792164 | 202 | 204 | RO_CH | 1 | 20-OKWT-014 | G20-0826 | 2020-11-23 | JF | 2020-11-09 |  |  | 3305 |  |  | 0.093 | 2 | 2
OKWT20-018 | OKO | 792165 | 204 | 206 | RO_CH | 1 | 20-OKWT-014 | G20-0826 | 2020-11-23 | JF | 2020-11-09 |  |  | 5095 |  |  | 0.143 | 2 | 2
OKWT20-018 | OKO | 792166 | 206 | 208 | RO_CH | 1 | 20-OKWT-014 | G20-0826 | 2020-11-23 | JF | 2020-11-09 |  |  | 4095 |  |  | 0.4 | 2 | 2
OKWT20-018 | OKO | 792167 | 208 | 210 | RO_CH | 1 | 20-OKWT-014 | G20-0826 | 2020-11-23 | JF | 2020-11-09 |  |  | 4245 |  |  | 0.149 | 2 | 2
OKWT20-018 | OKO | 792168 | 210 | 212 | RO_CH | 1 | 20-OKWT-014 | G20-0826 | 2020-11-23 | JF | 2020-11-09 |  |  | 5105 |  |  | 0.177 | 2 | 2
OKWT20-018 | OKO | 792169 | 212 | 214 | RO_CH | 1 | 20-OKWT-014 | G20-0826 | 2020-11-23 | JF | 2020-11-09 |  |  | 3975 |  |  | 0.148 | 2 | 2
OKWT20-018 | OKO | 792170 | 214 | 216 | RO_CH | 1 | 20-OKWT-014 | G20-0826 | 2020-11-23 | JF | 2020-11-09 |  |  | 2405 |  |  | 0.197 | 2 | 2
OKWT20-018 | OKO | 792172 | 216 | 218 | RO_CH | 1 | 20-OKWT-014 | G20-0826 | 2020-11-23 | JF | 2020-11-09 |  |  | 5050 |  |  | 4.07 | 2 | 2
OKWT20-018 | OKO | 792173 | 218 | 220 | RO_CH | 1 | 20-OKWT-014 | G20-0826 | 2020-11-23 | JF | 2020-11-09 |  |  | 3590 |  |  | 0.404 | 2 | 2
OKWT20-019 | OKO | 792174 | 0 | 2 | RO_CH | 1 | 20-OKWT-014 | G20-0826 | 2020-11-23 | JF | 2020-11-10 |  |  | 4050 |  |  | 0.0025 | 2 | 2
OKWT20-019 | OKO | 792175 | 2 | 4 | RO_CH | 1 | 20-OKWT-014 | G20-0826 | 2020-11-23 | JF | 2020-11-10 |  |  | 3510 |  |  | 0.0025 | 2 | 2
OKWT20-019 | OKO | 792176 | 4 | 6 | RO_CH | 1 | 20-OKWT-014 | G20-0826 | 2020-11-23 | JF | 2020-11-10 |  |  | 4465 |  |  | 0.0025 | 2 | 2
OKWT20-019 | OKO | 792177 | 6 | 8 | RO_CH | 1 | 20-OKWT-014 | G20-0826 | 2020-11-23 | JF | 2020-11-10 |  |  | 3540 |  |  | 0.0025 | 2 | 2
OKWT20-019 | OKO | 792178 | 8 | 10 | RO_CH | 1 | 20-OKWT-014 | G20-0826 | 2020-11-23 | JF | 2020-11-10 |  |  | 3570 |  |  | 0.0025 | 2 | 2
OKWT20-019 | OKO | 792179 | 10 | 12 | RO_CH | 1 | 20-OKWT-014 | G20-0826 | 2020-11-23 | JF | 2020-11-10 |  |  | 4380 |  |  | 0.0025 | 2 | 2
OKWT20-019 | OKO | 792180 | 12 | 14 | RO_CH | 1 | 20-OKWT-014 | G20-0826 | 2020-11-23 | JF | 2020-11-10 |  |  | 3025 |  |  | 0.0025 | 2 | 2
OKWT20-019 | OKO | 792182 | 14 | 16 | RO_CH | 1 | 20-OKWT-014 | G20-0826 | 2020-11-23 | JF | 2020-11-10 |  |  | 3870 |  |  | 0.0025 | 2 | 2
OKWT20-019 | OKO | 792183 | 16 | 18 | RO_CH | 1 | 20-OKWT-014 | G20-0826 | 2020-11-23 | JF | 2020-11-10 |  |  | 3815 |  |  | 0.0025 | 2 | 2
OKWT20-019 | OKO | 792184 | 18 | 20 | RO_CH | 1 | 20-OKWT-014 | G20-0826 | 2020-11-23 | JF | 2020-11-10 |  |  | 4790 |  |  | 0.0025 | 2 | 2
OKWT20-019 | OKO | 792185 | 20 | 22 | RO_CH | 1 | 20-OKWT-014 | G20-0826 | 2020-11-23 | JF | 2020-11-10 |  |  | 2890 |  |  | 0.0025 | 2 | 2
OKWT20-019 | OKO | 792186 | 22 | 24 | RO_CH | 1 | 20-OKWT-014 | G20-0826 | 2020-11-23 | JF | 2020-11-10 |  |  | 3660 |  |  | 0.0025 | 2 | 2
OKWT20-019 | OKO | 792187 | 24 | 26 | RO_CH | 1 | 20-OKWT-014 | G20-0826 | 2020-11-23 | JF | 2020-11-10 |  |  | 3190 |  |  | 0.0025 | 2 | 2
OKWT20-019 | OKO | 792188 | 26 | 28 | RO_CH | 1 | 20-OKWT-014 | G20-0826 | 2020-11-23 | JF | 2020-11-10 |  |  | 3185 |  |  | 0.0025 | 2 | 2
OKWT20-019 | OKO | 792189 | 28 | 30 | RO_CH | 1 | 20-OKWT-014 | G20-0826 | 2020-11-23 | JF | 2020-11-10 |  |  | 4905 |  |  | 0.0025 | 2 | 2
OKWT20-019 | OKO | 792190 | 30 | 32 | RO_CH | 1 | 20-OKWT-014 | G20-0826 | 2020-11-23 | JF | 2020-11-10 |  |  | 3655 |  |  | 0.0025 | 2 | 2
OKWT20-019 | OKO | 792192 | 32 | 34 | RO_CH | 1 | 20-OKWT-014 | G20-0826 | 2020-11-23 | JF | 2020-11-10 |  |  | 4750 |  |  | 0.0025 | 2 | 2
OKWT20-019 | OKO | 792193 | 34 | 36 | RO_CH | 1 | 20-OKWT-014 | G20-0826 | 2020-11-23 | JF | 2020-11-10 |  |  | 2900 |  |  | 0.0025 | 2 | 2
OKWT20-019 | OKO | 792194 | 36 | 38 | RO_CH | 1 | 20-OKWT-014 | G20-0826 | 2020-11-23 | JF | 2020-11-10 |  |  | 3680 |  |  | 0.01 | 2 | 2
OKWT20-019 | OKO | 792195 | 38 | 40 | RO_CH | 1 | 20-OKWT-014 | G20-0826 | 2020-11-23 | JF | 2020-11-10 |  |  | 4045 |  |  | 0.009 | 2 | 2
OKWT20-019 | OKO | 792196 | 40 | 42 | RO_CH | 1 | 20-OKWT-014 | G20-0826 | 2020-11-23 | JF | 2020-11-10 |  |  | 2750 |  |  | 0.0025 | 2 | 2
OKWT20-019 | OKO | 792197 | 42 | 44 | RO_CH | 1 | 20-OKWT-014 | G20-0826 | 2020-11-23 | JF | 2020-11-10 |  |  | 3700 |  |  | 0.007 | 2 | 2
OKWT20-019 | OKO | 792198 | 44 | 46 | RO_CH | 1 | 20-OKWT-014 | G20-0826 | 2020-11-23 | JF | 2020-11-10 |  |  | 4495 |  |  | 0.016 | 2 | 2
OKWT20-019 | OKO | 792199 | 46 | 48 | RO_CH | 1 | 20-OKWT-014 | G20-0826 | 2020-11-23 | JF | 2020-11-10 |  |  | 3905 |  |  | 0.008 | 2 | 2
OKWT20-019 | OKO | 792200 | 48 | 50 | RO_CH | 1 | 20-OKWT-014 | G20-0826 | 2020-11-23 | JF | 2020-11-10 |  |  | 4160 |  |  | 0.011 | 2 | 2
OKWT20-019 | OKO | 792202 | 50 | 52 | RO_CH | 1 | 20-OKWT-014 | G20-0826 | 2020-11-23 | JF | 2020-11-10 |  |  | 4885 |  |  | 0.006 | 2 | 2
OKWT20-019 | OKO | 792203 | 52 | 54 | RO_CH | 1 | 20-OKWT-014 | G20-0826 | 2020-11-23 | JF | 2020-11-10 |  |  | 3925 |  |  | 0.012 | 2 | 2
OKWT20-019 | OKO | 792204 | 54 | 56 | RO_CH | 1 | 20-OKWT-014 | G20-0826 | 2020-11-23 | JF | 2020-11-10 |  |  | 4415 |  |  | 0.012 | 2 | 2
OKWT20-019 | OKO | 792205 | 56 | 58 | RO_CH | 1 | 20-OKWT-014 | G20-0826 | 2020-11-23 | JF | 2020-11-10 |  |  | 3905 |  |  | 0.013 | 2 | 2
OKWT20-019 | OKO | 792206 | 58 | 60 | RO_CH | 1 | 20-OKWT-014 | G20-0826 | 2020-11-23 | JF | 2020-11-10 |  |  | 3865 |  |  | 0.024 | 2 | 2
OKWT20-019 | OKO | 792207 | 60 | 62 | RO_CH | 1 | 20-OKWT-014 | G20-0826 | 2020-11-23 | JF | 2020-11-10 |  |  | 4845 |  |  | 0.012 | 2 | 2
OKWT20-019 | OKO | 792208 | 62 | 64 | RO_CH | 1 | 20-OKWT-014 | G20-0826 | 2020-11-23 | JF | 2020-11-10 |  |  | 3740 |  |  | 0.019 | 2 | 2
OKWT20-019 | OKO | 792209 | 64 | 66 | RO_CH | 1 | 20-OKWT-014 | G20-0826 | 2020-11-23 | JF | 2020-11-10 |  |  | 2745 |  |  | 0.014 | 2 | 2
OKWT20-019 | OKO | 792210 | 66 | 68 | RO_CH | 1 | 20-OKWT-014 | G20-0826 | 2020-11-23 | JF | 2020-11-10 |  |  | 3075 |  |  | 0.026 | 2 | 2
OKWT20-019 | OKO | 792212 | 68 | 70 | RO_CH | 1 | 20-OKWT-014 | G20-0826 | 2020-11-23 | JF | 2020-11-10 |  |  | 4055 |  |  | 0.009 | 2 | 2
OKWT20-019 | OKO | 792213 | 70 | 72 | RO_CH | 1 | 20-OKWT-014 | G20-0826 | 2020-11-23 | JF | 2020-11-10 |  |  | 3245 |  |  | 0.0025 | 2 | 2
OKWT20-019 | OKO | 792214 | 72 | 74 | RO_CH | 1 | 20-OKWT-014 | G20-0826 | 2020-11-23 | JF | 2020-11-10 |  |  | 4375 |  |  | 0.006 | 2 | 2
OKWT20-019 | OKO | 792215 | 74 | 76 | RO_CH | 1 | 20-OKWT-014 | G20-0826 | 2020-11-23 | JF | 2020-11-10 |  |  | 3135 |  |  | 0.041 | 2 | 2
OKWT20-019 | OKO | 792216 | 76 | 78 | RO_CH | 1 | 20-OKWT-014 | G20-0826 | 2020-11-23 | JF | 2020-11-10 |  |  | 4195 |  |  | 0.018 | 2 | 2
OKWT20-019 | OKO | 792217 | 78 | 80 | RO_CH | 1 | 20-OKWT-014 | G20-0826 | 2020-11-23 | JF | 2020-11-10 |  |  | 4105 |  |  | 0.011 | 2 | 2
OKWT20-019 | OKO | 792218 | 80 | 82 | RO_CH | 1 | 20-OKWT-014 | G20-0826 | 2020-11-23 | JF | 2020-11-10 |  |  | 3735 |  |  | 0.009 | 2 | 2
OKWT20-019 | OKO | 792219 | 82 | 84 | RO_CH | 1 | 20-OKWT-014 | G20-0826 | 2020-11-23 | JF | 2020-11-10 |  |  | 3595 |  |  | 0.017 | 2 | 2
OKWT20-019 | OKO | 792220 | 84 | 86 | RO_CH | 1 | 20-OKWT-014 | G20-0826 | 2020-11-23 | JF | 2020-11-10 |  |  | 3145 |  |  | 0.014 | 2 | 2
OKWT20-019 | OKO | 792222 | 86 | 88 | RO_CH | 1 | 20-OKWT-014 | G20-0826 | 2020-11-23 | JF | 2020-11-10 |  |  | 3870 |  |  | 0.035 | 2 | 2
OKWT20-019 | OKO | 792223 | 88 | 90 | RO_CH | 1 | 20-OKWT-014 | G20-0826 | 2020-11-23 | JF | 2020-11-10 |  |  | 3305 |  |  | 0.015 | 2 | 2
OKWT20-019 | OKO | 792224 | 90 | 92 | RO_CH | 1 | 20-OKWT-014 | G20-0826 | 2020-11-23 | JF | 2020-11-10 |  |  | 3410 |  |  | 0.011 | 2 | 2
OKWT20-019 | OKO | 792225 | 92 | 94 | RO_CH | 1 | 20-OKWT-014 | G20-0826 | 2020-11-23 | JF | 2020-11-10 |  |  | 3040 |  |  | 0.013 | 2 | 2
OKWT20-019 | OKO | 792226 | 94 | 96 | RO_CH | 1 | 20-OKWT-014 | G20-0826 | 2020-11-23 | JF | 2020-11-10 |  |  | 3880 |  |  | 0.028 | 2 | 2
OKWT20-019 | OKO | 792227 | 96 | 98 | RO_CH | 1 | 20-OKWT-014 | G20-0826 | 2020-11-23 | JF | 2020-11-10 |  |  | 3805 |  |  | 0.021 | 2 | 2
OKWT20-019 | OKO | 792228 | 98 | 100 | RO_CH | 1 | 20-OKWT-014 | G20-0826 | 2020-11-23 | JF | 2020-11-10 |  |  | 4400 |  |  | 0.022 | 2 | 2
OKWT20-019 | OKO | 792229 | 100 | 102 | RO_CH | 1 | 20-OKWT-014 | G20-0826 | 2020-11-23 | JF | 2020-11-10 |  |  | 3350 |  |  | 0.029 | 2 | 2
OKWT20-019 | OKO | 792230 | 102 | 104 | RO_CH | 1 | 20-OKWT-014 | G20-0826 | 2020-11-23 | JF | 2020-11-10 |  |  | 3425 |  |  | 0.037 | 2 | 2
OKWT20-019 | OKO | 792232 | 104 | 106 | RO_CH | 1 | 20-OKWT-014 | G20-0826 | 2020-11-23 | JF | 2020-11-10 |  |  | 4815 |  |  | 0.022 | 2 | 2
OKWT20-019 | OKO | 792233 | 106 | 108 | RO_CH | 1 | 20-OKWT-014 | G20-0826 | 2020-11-23 | JF | 2020-11-10 |  |  | 3425 |  |  | 0.039 | 2 | 2
OKWT20-019 | OKO | 792234 | 108 | 110 | RO_CH | 1 | 20-OKWT-014 | G20-0826 | 2020-11-23 | JF | 2020-11-10 |  |  | 3740 |  |  | 0.029 | 2 | 2
OKWT20-019 | OKO | 792235 | 110 | 112 | RO_CH | 1 | 20-OKWT-014 | G20-0826 | 2020-11-23 | JF | 2020-11-10 |  |  | 4040 |  |  | 0.037 | 2 | 2
OKWT20-019 | OKO | 792236 | 112 | 114 | RO_CH | 1 | 20-OKWT-014 | G20-0826 | 2020-11-23 | JF | 2020-11-10 |  |  | 4815 |  |  | 0.05 | 2 | 2
OKWT20-019 | OKO | 792237 | 114 | 116 | RO_CH | 1 | 20-OKWT-014 | G20-0826 | 2020-11-23 | JF | 2020-11-10 |  |  | 4550 |  |  | 0.03 | 2 | 2
OKWT20-019 | OKO | 792238 | 116 | 118 | RO_CH | 1 | 20-OKWT-014 | G20-0826 | 2020-11-23 | JF | 2020-11-10 |  |  | 5155 |  |  | 0.025 | 2 | 2
OKWT20-019 | OKO | 792239 | 118 | 120 | RO_CH | 1 | 20-OKWT-015 | G20-0866 | 2020-12-02 | RMC | 2020-11-12 |  |  | 3480 | 100 | 97 | 0.024 | 2 | 2
OKWT20-019 | OKO | 792240 | 120 | 122 | RO_CH | 1 | 20-OKWT-015 | G20-0866 | 2020-12-02 | RMC | 2020-11-12 |  |  | 4060 |  |  | 0.034 | 2 | 2
OKWT20-019 | OKO | 792242 | 122 | 124 | RO_CH | 1 | 20-OKWT-015 | G20-0866 | 2020-12-02 | RMC | 2020-11-12 |  |  | 3790 |  |  | 0.04 | 2 | 2
OKWT20-019 | OKO | 792243 | 124 | 126 | RO_CH | 1 | 20-OKWT-015 | G20-0866 | 2020-12-02 | RMC | 2020-11-12 |  |  | 3555 |  |  | 0.034 | 2 | 2
OKWT20-019 | OKO | 792244 | 126 | 128 | RO_CH | 1 | 20-OKWT-015 | G20-0866 | 2020-12-02 | RMC | 2020-11-12 |  |  | 3500 |  |  | 0.047 | 2 | 2
OKWT20-019 | OKO | 792245 | 128 | 130 | RO_CH | 1 | 20-OKWT-015 | G20-0866 | 2020-12-02 | RMC | 2020-11-12 |  |  | 4145 |  |  | 0.024 | 2 | 2
OKWT20-019 | OKO | 792246 | 130 | 132 | RO_CH | 1 | 20-OKWT-015 | G20-0866 | 2020-12-02 | RMC | 2020-11-12 |  |  | 3895 |  |  | 0.05 | 2 | 2
OKWT20-019 | OKO | 792247 | 132 | 134 | RO_CH | 1 | 20-OKWT-015 | G20-0866 | 2020-12-02 | RMC | 2020-11-12 |  |  | 3940 |  |  | 0.05 | 2 | 2
OKWT20-019 | OKO | 792248 | 134 | 136 | RO_CH | 1 | 20-OKWT-015 | G20-0866 | 2020-12-02 | RMC | 2020-11-12 |  |  | 4365 |  |  | 0.046 | 2 | 2
OKWT20-019 | OKO | 792249 | 136 | 138 | RO_CH | 1 | 20-OKWT-015 | G20-0866 | 2020-12-02 | RMC | 2020-11-12 |  |  | 3560 |  |  | 0.038 | 2 | 2
OKWT20-019 | OKO | 792250 | 138 | 140 | RO_CH | 1 | 20-OKWT-015 | G20-0866 | 2020-12-02 | RMC | 2020-11-12 |  |  | 3225 |  |  | 0.062 | 2 | 2
OKWT20-019 | OKO | 792252 | 140 | 142 | RO_CH | 1 | 20-OKWT-015 | G20-0866 | 2020-12-02 | RMC | 2020-11-12 |  |  | 3800 |  |  | 0.033 | 2 | 2
OKWT20-019 | OKO | 792253 | 142 | 144 | RO_CH | 1 | 20-OKWT-015 | G20-0866 | 2020-12-02 | RMC | 2020-11-12 |  |  | 3865 |  |  | 0.048 | 2 | 2
OKWT20-019 | OKO | 792254 | 144 | 146 | RO_CH | 1 | 20-OKWT-015 | G20-0866 | 2020-12-02 | RMC | 2020-11-12 |  |  | 3100 |  |  | 0.073 | 2 | 2
OKWT20-019 | OKO | 792255 | 146 | 148 | RO_CH | 1 | 20-OKWT-015 | G20-0866 | 2020-12-02 | RMC | 2020-11-12 |  |  | 3940 |  |  | 0.059 | 2 | 2
OKWT20-019 | OKO | 792256 | 148 | 150 | RO_CH | 1 | 20-OKWT-015 | G20-0866 | 2020-12-02 | RMC | 2020-11-12 |  |  | 3535 |  |  | 0.088 | 2 | 9
OKWT20-019 | OKO | 792257 | 150 | 152 | RO_CH | 1 | 20-OKWT-015 | G20-0866 | 2020-12-02 | RMC | 2020-11-12 |  |  | 2850 |  |  | 0.068 | 2 | 1.5
OKWT20-019 | OKO | 792258 | 152 | 154 | RO_CH | 1 | 20-OKWT-015 | G20-0866 | 2020-12-02 | RMC | 2020-11-12 |  |  | 3935 |  |  | 0.075 | 2 | 1.5
OKWT20-019 | OKO | 792259 | 154 | 156 | RO_CH | 1 | 20-OKWT-015 | G20-0866 | 2020-12-02 | RMC | 2020-11-12 |  |  | 3400 |  |  | 0.046 | 2 | 3
OKWT20-019 | OKO | 792260 | 156 | 158 | RO_CH | 1 | 20-OKWT-015 | G20-0866 | 2020-12-02 | RMC | 2020-11-12 |  |  | 3285 |  |  | 0.073 | 2 | 1.5
OKWT20-019 | OKO | 792262 | 158 | 160 | RO_CH | 1 | 20-OKWT-015 | G20-0866 | 2020-12-02 | RMC | 2020-11-12 |  |  | 3475 |  |  | 0.113 | 2 | 1.5
OKWT20-019 | OKO | 792263 | 160 | 162 | RO_CH | 1 | 20-OKWT-015 | G20-0866 | 2020-12-02 | RMC | 2020-11-12 |  |  | 4005 |  |  | 1.357 | 2 | 2
OKWT20-019 | OKO | 792264 | 162 | 164 | RO_CH | 1 | 20-OKWT-015 | G20-0866 | 2020-12-02 | RMC | 2020-11-12 |  |  | 3515 |  |  | 0.423 | 2 | 2
OKWT20-019 | OKO | 792265 | 164 | 166 | RO_CH | 1 | 20-OKWT-015 | G20-0866 | 2020-12-02 | RMC | 2020-11-12 |  |  | 3705 |  |  | 0.312 | 2 | 2
OKWT20-019 | OKO | 792266 | 166 | 168 | RO_CH | 1 | 20-OKWT-015 | G20-0866 | 2020-12-02 | RMC | 2020-11-12 |  |  | 4500 |  |  | 0.84 | 2 | 2
OKWT20-019 | OKO | 792267 | 168 | 170 | RO_CH | 1 | 20-OKWT-015 | G20-0866 | 2020-12-02 | RMC | 2020-11-12 |  |  | 3895 |  |  | 0.081 | 2 | 2
OKWT20-019 | OKO | 792268 | 170 | 172 | RO_CH | 1 | 20-OKWT-015 | G20-0866 | 2020-12-02 | RMC | 2020-11-12 |  |  | 3410 |  |  | 0.072 | 2 | 2
OKWT20-019 | OKO | 792269 | 172 | 174 | RO_CH | 1 | 20-OKWT-015 | G20-0866 | 2020-12-02 | RMC | 2020-11-12 |  |  | 3790 |  |  | 0.076 | 2 | 2
OKWT20-019 | OKO | 792270 | 174 | 176 | RO_CH | 1 | 20-OKWT-015 | G20-0866 | 2020-12-02 | RMC | 2020-11-12 |  |  | 3040 |  |  | 0.072 | 2 | 2
OKWT20-019 | OKO | 792272 | 176 | 178 | RO_CH | 1 | 20-OKWT-015 | G20-0866 | 2020-12-02 | RMC | 2020-11-12 |  |  | 3520 |  |  | 0.065 | 2 | 2
OKWT20-019 | OKO | 792273 | 178 | 180 | RO_CH | 1 | 20-OKWT-015 | G20-0866 | 2020-12-02 | RMC | 2020-11-12 |  |  | 3960 |  |  | 1.624 | 2 | 2
OKWT20-019 | OKO | 792274 | 180 | 182 | RO_CH | 1 | 20-OKWT-015 | G20-0866 | 2020-12-02 | RMC | 2020-11-12 |  |  | 3185 |  |  | 0.297 | 2 | 2
OKWT20-019 | OKO | 792275 | 182 | 184 | RO_CH | 1 | 20-OKWT-015 | G20-0866 | 2020-12-02 | RMC | 2020-11-12 |  |  | 3785 |  |  | 0.124 | 2 | 2
OKWT20-019 | OKO | 792276 | 184 | 186 | RO_CH | 1 | 20-OKWT-015 | G20-0866 | 2020-12-02 | RMC | 2020-11-12 |  |  | 4160 |  |  | 0.043 | 2 | 2
OKWT20-019 | OKO | 792277 | 186 | 188 | RO_CH | 1 | 20-OKWT-015 | G20-0866 | 2020-12-02 | RMC | 2020-11-12 |  |  | 3735 |  |  | 0.083 | 2 | 2
OKWT20-019 | OKO | 792278 | 188 | 190 | RO_CH | 1 | 20-OKWT-015 | G20-0866 | 2020-12-02 | RMC | 2020-11-12 |  |  | 3585 | 94 | 95 | 0.082 | 2 | 2
OKWT20-019 | OKO | 792279 | 190 | 192 | RO_CH | 1 | 20-OKWT-015 | G20-0866 | 2020-12-02 | RMC | 2020-11-12 |  |  | 4100 |  |  | 0.152 | 2 | 2
OKWT20-019 | OKO | 792280 | 192 | 194 | RO_CH | 1 | 20-OKWT-015 | G20-0866 | 2020-12-02 | RMC | 2020-11-12 |  |  | 4060 |  |  | 0.194 | 2 | 2
OKWT20-019 | OKO | 792282 | 194 | 196 | RO_CH | 1 | 20-OKWT-015 | G20-0866 | 2020-12-02 | RMC | 2020-11-12 |  |  | 3125 |  |  | 0.149 | 2 | 2
OKWT20-019 | OKO | 792283 | 196 | 198 | RO_CH | 1 | 20-OKWT-015 | G20-0866 | 2020-12-02 | RMC | 2020-11-12 |  |  | 3690 |  |  | 0.13 | 2 | 2
OKWT20-019 | OKO | 792284 | 198 | 200 | RO_CH | 1 | 20-OKWT-015 | G20-0866 | 2020-12-02 | RMC | 2020-11-12 |  |  | 2950 |  |  | 0.181 | 2 | 2
OKWT20-019 | OKO | NS007594 | 200 | 209 | RO_CH_NS | 1 |  |  |  | RMC | 2020-11-12 | [6 empty] | 9 | 2
OKWT20-019 | OKO | 792285 | 209 | 210.5 | RO_CH | 1 | 20-OKWT-015 | G20-0866 | 2020-12-02 | RMC | 2020-11-12 |  |  | 3840 |  |  | 0.185 | 1.5 | 2
OKWT20-019 | OKO | 792286 | 210.5 | 212 | RO_CH | 1 | 20-OKWT-015 | G20-0866 | 2020-12-02 | RMC | 2020-11-12 |  |  | 3540 |  |  | 0.206 | 1.5 | 2
OKWT20-019 | OKO | NS007595 | 212 | 215 | RO_CH_NS | 1 |  |  |  | RMC | 2020-11-12 | [6 empty] | 3 | 2
OKWT20-019 | OKO | 792287 | 215 | 216.5 | RO_CH | 1 | 20-OKWT-015 | G20-0866 | 2020-12-02 | RMC | 2020-11-12 |  |  | 4340 |  |  | 0.268 | 1.5 | 2
OKWT20-019 | OKO | 792288 | 216.5 | 218 | RO_CH | 1 | 20-OKWT-015 | G20-0866 | 2020-12-02 | RMC | 2020-11-12 |  |  | 3435 |  |  | 0.174 | 1.5 | 2
OKWT20-019 | OKO | 792289 | 218 | 220 | RO_CH | 1 | 20-OKWT-015 | G20-0866 | 2020-12-02 | RMC | 2020-11-12 |  |  | 3485 |  |  | 0.144 | 2 | 2
OKWT20-019 | OKO | 792290 | 220 | 222 | RO_CH | 1 | 20-OKWT-015 | G20-0866 | 2020-12-02 | RMC | 2020-11-12 |  |  | 3805 |  |  | 0.165 | 2 | 2
OKWT20-019 | OKO | 792292 | 222 | 224 | RO_CH | 1 | 20-OKWT-015 | G20-0866 | 2020-12-02 | RMC | 2020-11-12 |  |  | 3820 |  |  | 0.147 | 2 | 2
OKWT20-019 | OKO | 792293 | 224 | 226 | RO_CH | 1 | 20-OKWT-015 | G20-0866 | 2020-12-02 | RMC | 2020-11-12 |  |  | 3715 |  |  | 0.173 | 2 | 2
OKWT20-019 | OKO | 792294 | 226 | 228 | RO_CH | 1 | 20-OKWT-015 | G20-0866 | 2020-12-02 | RMC | 2020-11-12 |  |  | 4570 |  |  | 0.152 | 2 | 2
OKWT20-019 | OKO | 792295 | 228 | 230 | RO_CH | 1 | 20-OKWT-015 | G20-0866 | 2020-12-02 | RMC | 2020-11-12 |  |  | 3825 |  |  | 0.147 | 2 | 2
OKWT20-019 | OKO | 792296 | 230 | 232 | RO_CH | 1 | 20-OKWT-015 | G20-0866 | 2020-12-02 | RMC | 2020-11-12 |  |  | 4335 |  |  | 0.157 | 2 | 2
OKWT20-019 | OKO | 792297 | 232 | 234 | RO_CH | 1 | 20-OKWT-015 | G20-0866 | 2020-12-02 | RMC | 2020-11-12 |  |  | 4230 |  |  | 0.121 | 2 | 2
OKWT20-019 | OKO | 792298 | 234 | 236 | RO_CH | 1 | 20-OKWT-015 | G20-0866 | 2020-12-02 | RMC | 2020-11-12 |  |  | 2995 |  |  | 0.193 | 2 | 2
OKWT20-019 | OKO | 792299 | 236 | 238 | RO_CH | 1 | 20-OKWT-015 | G20-0866 | 2020-12-02 | RMC | 2020-11-12 |  |  | 4035 |  |  | 0.153 | 2 | 2
OKWT20-019 | OKO | 792300 | 238 | 240 | RO_CH | 1 | 20-OKWT-015 | G20-0866 | 2020-12-02 | RMC | 2020-11-12 |  |  | 3805 |  |  | 0.158 | 2 | 2
OKWT20-020 | OKO | 792302 | 0 | 2 | RO_CH | 1 | 20-OKWT-015 | G20-0866 | 2020-12-02 | RMC | 2020-11-15 |  |  | 2935 |  |  | 0.0025 | 2 | 2
OKWT20-020 | OKO | 792303 | 2 | 4 | RO_CH | 1 | 20-OKWT-015 | G20-0866 | 2020-12-02 | RMC | 2020-11-15 |  |  | 3495 |  |  | 0.0025 | 2 | 2
OKWT20-020 | OKO | 792304 | 4 | 6 | RO_CH | 1 | 20-OKWT-015 | G20-0866 | 2020-12-02 | RMC | 2020-11-15 |  |  | 3780 |  |  | 0.0025 | 2 | 2
OKWT20-020 | OKO | 792305 | 6 | 8 | RO_CH | 1 | 20-OKWT-015 | G20-0866 | 2020-12-02 | RMC | 2020-11-15 |  |  | 3850 |  |  | 0.214 | 2 | 2
OKWT20-020 | OKO | 792306 | 8 | 10 | RO_CH | 1 | 20-OKWT-015 | G20-0866 | 2020-12-02 | RMC | 2020-11-15 |  |  | 3505 |  |  | 0.0025 | 2 | 2
OKWT20-020 | OKO | 792307 | 10 | 12 | RO_CH | 1 | 20-OKWT-015 | G20-0866 | 2020-12-02 | RMC | 2020-11-15 |  |  | 2600 |  |  | 0.0025 | 2 | 2
OKWT20-020 | OKO | 792308 | 12 | 14 | RO_CH | 1 | 20-OKWT-015 | G20-0866 | 2020-12-02 | RMC | 2020-11-15 |  |  | 4100 |  |  | 0.041 | 2 | 2
OKWT20-020 | OKO | 792309 | 14 | 16 | RO_CH | 1 | 20-OKWT-015 | G20-0866 | 2020-12-02 | RMC | 2020-11-15 |  |  | 3270 |  |  | 0.0025 | 2 | 2
OKWT20-020 | OKO | 792310 | 16 | 18 | RO_CH | 1 | 20-OKWT-015 | G20-0866 | 2020-12-02 | RMC | 2020-11-15 |  |  | 3125 |  |  | 0.0025 | 2 | 2
OKWT20-020 | OKO | 792312 | 18 | 20 | RO_CH | 1 | 20-OKWT-015 | G20-0866 | 2020-12-02 | RMC | 2020-11-15 |  |  | 2805 |  |  | 0.0025 | 2 | 2
OKWT20-020 | OKO | 792313 | 20 | 22 | RO_CH | 1 | 20-OKWT-015 | G20-0866 | 2020-12-02 | RMC | 2020-11-15 |  |  | 2405 |  |  | 0.0025 | 2 | 2
OKWT20-020 | OKO | 792314 | 22 | 24 | RO_CH | 1 | 20-OKWT-015 | G20-0866 | 2020-12-02 | RMC | 2020-11-15 |  |  | 2345 |  |  | 0.0025 | 2 | 2
OKWT20-020 | OKO | 792315 | 24 | 26 | RO_CH | 1 | 20-OKWT-015 | G20-0866 | 2020-12-02 | RMC | 2020-11-15 |  |  | 3250 |  |  | 0.0025 | 2 | 2
OKWT20-020 | OKO | 792316 | 26 | 28 | RO_CH | 1 | 20-OKWT-015 | G20-0866 | 2020-12-02 | RMC | 2020-11-15 |  |  | 3550 |  |  | 0.0025 | 2 | 2
OKWT20-020 | OKO | 792317 | 28 | 30 | RO_CH | 1 | 20-OKWT-015 | G20-0866 | 2020-12-02 | RMC | 2020-11-15 |  |  | 3490 |  |  | 0.0025 | 2 | 2
OKWT20-020 | OKO | 792318 | 30 | 32 | RO_CH | 1 | 20-OKWT-015 | G20-0866 | 2020-12-02 | RMC | 2020-11-15 |  |  | 3750 | 98 | 96 | 0.0025 | 2 | 2
OKWT20-020 | OKO | 792319 | 32 | 34 | RO_CH | 1 | 20-OKWT-015 | G20-0866 | 2020-12-02 | RMC | 2020-11-15 |  |  | 3825 |  |  | 0.0025 | 2 | 2
OKWT20-020 | OKO | 792320 | 34 | 36 | RO_CH | 1 | 20-OKWT-015 | G20-0866 | 2020-12-02 | RMC | 2020-11-15 |  |  | 3425 |  |  | 0.0025 | 2 | 2
OKWT20-020 | OKO | 792322 | 36 | 38 | RO_CH | 1 | 20-OKWT-015 | G20-0866 | 2020-12-02 | RMC | 2020-11-15 |  |  | 3405 |  |  | 0.034 | 2 | 2
OKWT20-020 | OKO | 792323 | 38 | 40 | RO_CH | 1 | 20-OKWT-015 | G20-0866 | 2020-12-02 | RMC | 2020-11-15 |  |  | 3300 |  |  | 0.0025 | 2 | 2
OKWT20-020 | OKO | 792324 | 40 | 42 | RO_CH | 1 | 20-OKWT-015 | G20-0866 | 2020-12-02 | RMC | 2020-11-15 |  |  | 2970 |  |  | 0.018 | 2 | 2
OKWT20-020 | OKO | 792325 | 42 | 44 | RO_CH | 1 | 20-OKWT-015 | G20-0866 | 2020-12-02 | RMC | 2020-11-15 |  |  | 2870 |  |  | 0.0025 | 2 | 2
OKWT20-020 | OKO | 792326 | 44 | 46 | RO_CH | 1 | 20-OKWT-015 | G20-0866 | 2020-12-02 | RMC | 2020-11-15 |  |  | 3405 |  |  | 0.0025 | 2 | 2
OKWT20-020 | OKO | 792327 | 46 | 48 | RO_CH | 1 | 20-OKWT-015 | G20-0866 | 2020-12-02 | RMC | 2020-11-15 |  |  | 3915 |  |  | 0.0025 | 2 | 2
OKWT20-020 | OKO | 792328 | 48 | 50 | RO_CH | 1 | 20-OKWT-015 | G20-0866 | 2020-12-02 | RMC | 2020-11-15 |  |  | 3905 |  |  | 0.0025 | 2 | 2
OKWT20-020 | OKO | 792329 | 50 | 52 | RO_CH | 1 | 20-OKWT-015 | G20-0866 | 2020-12-02 | RMC | 2020-11-15 |  |  | 3605 |  |  | 0.0025 | 2 | 2
OKWT20-020 | OKO | 792330 | 52 | 54 | RO_CH | 1 | 20-OKWT-015 | G20-0866 | 2020-12-02 | RMC | 2020-11-15 |  |  | 3995 |  |  | 0.0025 | 2 | 2
OKWT20-020 | OKO | 792332 | 54 | 56 | RO_CH | 1 | 20-OKWT-015 | G20-0866 | 2020-12-02 | RMC | 2020-11-15 |  |  | 3795 |  |  | 0.0025 | 2 | 2
OKWT20-020 | OKO | 792333 | 56 | 58 | RO_CH | 1 | 20-OKWT-015 | G20-0866 | 2020-12-02 | RMC | 2020-11-15 |  |  | 2885 |  |  | 0.0025 | 2 | 2
OKWT20-020 | OKO | 792334 | 58 | 60 | RO_CH | 1 | 20-OKWT-015 | G20-0866 | 2020-12-02 | RMC | 2020-11-15 |  |  | 3140 |  |  | 0.0025 | 2 | 2
OKWT20-020 | OKO | 792335 | 60 | 62 | RO_CH | 1 | 20-OKWT-015 | G20-0866 | 2020-12-02 | RMC | 2020-11-15 |  |  | 3205 |  |  | 0.0025 | 2 | 2
OKWT20-020 | OKO | 792336 | 62 | 64 | RO_CH | 1 | 20-OKWT-015 | G20-0866 | 2020-12-02 | RMC | 2020-11-15 |  |  | 3075 |  |  | 0.0025 | 2 | 2
OKWT20-020 | OKO | 792337 | 64 | 66 | RO_CH | 1 | 20-OKWT-015 | G20-0866 | 2020-12-02 | RMC | 2020-11-15 |  |  | 3740 |  |  | 0.0025 | 2 | 2
OKWT20-020 | OKO | 792338 | 66 | 68 | RO_CH | 1 | 20-OKWT-015 | G20-0866 | 2020-12-02 | RMC | 2020-11-15 |  |  | 3080 |  |  | 0.0025 | 2 | 2
OKWT20-020 | OKO | 792339 | 68 | 70 | RO_CH | 1 | 20-OKWT-015 | G20-0866 | 2020-12-02 | RMC | 2020-11-15 |  |  | 2955 |  |  | 0.0025 | 2 | 2
OKWT20-020 | OKO | 792340 | 70 | 72 | RO_CH | 1 | 20-OKWT-015 | G20-0866 | 2020-12-02 | RMC | 2020-11-15 |  |  | 3250 |  |  | 0.0025 | 2 | 2
OKWT20-020 | OKO | 792342 | 72 | 74 | RO_CH | 1 | 20-OKWT-015 | G20-0866 | 2020-12-02 | RMC | 2020-11-15 |  |  | 3400 |  |  | 0.0025 | 2 | 2
OKWT20-020 | OKO | 792343 | 74 | 76 | RO_CH | 1 | 20-OKWT-015 | G20-0866 | 2020-12-02 | RMC | 2020-11-15 |  |  | 3465 |  |  | 0.0025 | 2 | 2
OKWT20-020 | OKO | 792344 | 76 | 78 | RO_CH | 1 | 20-OKWT-015 | G20-0866 | 2020-12-02 | RMC | 2020-11-15 |  |  | 3665 |  |  | 0.0025 | 2 | 2
OKWT20-020 | OKO | 792345 | 78 | 80 | RO_CH | 1 | 20-OKWT-015 | G20-0866 | 2020-12-02 | RMC | 2020-11-15 |  |  | 3210 |  |  | 0.0025 | 2 | 2
OKWT20-020 | OKO | 792346 | 80 | 82 | RO_CH | 1 | 20-OKWT-015 | G20-0866 | 2020-12-02 | RMC | 2020-11-15 |  |  | 2655 |  |  | 0.0025 | 2 | 2
OKWT20-020 | OKO | 792347 | 82 | 84 | RO_CH | 1 | 20-OKWT-015 | G20-0866 | 2020-12-02 | RMC | 2020-11-15 |  |  | 3695 |  |  | 0.0025 | 2 | 2
OKWT20-020 | OKO | 792348 | 84 | 86 | RO_CH | 1 | 20-OKWT-015 | G20-0866 | 2020-12-02 | RMC | 2020-11-15 |  |  | 3425 |  |  | 0.0025 | 2 | 2
OKWT20-020 | OKO | 792349 | 86 | 88 | RO_CH | 1 | 20-OKWT-015 | G20-0866 | 2020-12-02 | RMC | 2020-11-15 |  |  | 3295 |  |  | 0.0025 | 2 | 2
OKWT20-020 | OKO | 792350 | 88 | 90 | RO_CH | 1 | 20-OKWT-015 | G20-0866 | 2020-12-02 | RMC | 2020-11-15 |  |  | 3405 |  |  | 0.0025 | 2 | 2
OKWT20-020 | OKO | 792352 | 90 | 92 | RO_CH | 1 | 20-OKWT-015 | G20-0866 | 2020-12-02 | RMC | 2020-11-15 |  |  | 3510 |  |  | 0.0025 | 2 | 2
OKWT20-020 | OKO | 792353 | 92 | 94 | RO_CH | 1 | 20-OKWT-015 | G20-0866 | 2020-12-02 | RMC | 2020-11-15 |  |  | 3785 |  |  | 0.012 | 2 | 2
OKWT20-020 | OKO | 792354 | 94 | 96 | RO_CH | 1 | 20-OKWT-015 | G20-0866 | 2020-12-02 | RMC | 2020-11-15 |  |  | 3250 |  |  | 0.007 | 2 | 2
OKWT20-020 | OKO | 792355 | 96 | 98 | RO_CH | 1 | 20-OKWT-015 | G20-0866 | 2020-12-02 | RMC | 2020-11-15 |  |  | 3855 |  |  | 0.0025 | 2 | 2
OKWT20-020 | OKO | 792356 | 98 | 100 | RO_CH | 1 | 20-OKWT-015 | G20-0866 | 2020-12-02 | RMC | 2020-11-15 |  |  | 3600 |  |  | 0.0025 | 2 | 2
OKWT20-020 | OKO | 792357 | 100 | 102 | RO_CH | 1 | 20-OKWT-015 | G20-0866 | 2020-12-02 | RMC | 2020-11-15 |  |  | 2900 |  |  | 0.0025 | 2 | 2
OKWT20-020 | OKO | 792358 | 102 | 104 | RO_CH | 1 | 20-OKWT-015 | G20-0866 | 2020-12-02 | RMC | 2020-11-15 |  |  | 3070 | 94 | 96 | 0.0025 | 2 | 1
OKWT20-020 | OKO | 792359 | 104 | 106 | RO_CH | 1 | 20-OKWT-015 | G20-0866 | 2020-12-02 | RMC | 2020-11-15 |  |  | 3525 |  |  | 0.0025 | 2 | 15
OKWT20-020 | OKO | 792360 | 106 | 108 | RO_CH | 1 | 20-OKWT-015 | G20-0866 | 2020-12-02 | RMC | 2020-11-15 |  |  | 3520 |  |  | 0.0025 | 2 | 2
OKWT20-020 | OKO | 792362 | 108 | 110 | RO_CH | 1 | 20-OKWT-015 | G20-0866 | 2020-12-02 | RMC | 2020-11-16 |  |  | 3370 |  |  | 0.0025 | 2 | 2
OKWT20-020 | OKO | 792363 | 110 | 112 | RO_CH | 1 | 20-OKWT-015 | G20-0866 | 2020-12-02 | RMC | 2020-11-16 |  |  | 3410 |  |  | 0.0025 | 2 | 2
OKWT20-020 | OKO | 792364 | 112 | 114 | RO_CH | 1 | 20-OKWT-015 | G20-0866 | 2020-12-02 | RMC | 2020-11-16 |  |  | 3070 |  |  | 0.0025 | 2 | 2
OKWT20-020 | OKO | 792365 | 114 | 116 | RO_CH | 1 | 20-OKWT-015 | G20-0866 | 2020-12-02 | RMC | 2020-11-16 |  |  | 3860 |  |  | 0.0025 | 2 | 2
OKWT20-020 | OKO | 792366 | 116 | 118 | RO_CH | 1 | 20-OKWT-015 | G20-0866 | 2020-12-02 | RMC | 2020-11-16 |  |  | 3130 |  |  | 0.0025 | 2 | 2
OKWT20-020 | OKO | 792367 | 118 | 120 | RO_CH | 1 | 20-OKWT-015 | G20-0866 | 2020-12-02 | RMC | 2020-11-16 |  |  | 3545 |  |  | 0.0025 | 2 | 2
OKWT20-020 | OKO | 792368 | 120 | 122 | RO_CH | 1 | 20-OKWT-015 | G20-0866 | 2020-12-02 | RMC | 2020-11-16 |  |  | 3165 |  |  | 0.005 | 2 | 2
OKWT20-020 | OKO | 792369 | 122 | 124 | RO_CH | 1 | 20-OKWT-015 | G20-0866 | 2020-12-02 | RMC | 2020-11-16 |  |  | 3660 |  |  | 0.111 | 2 | 2
OKWT20-020 | OKO | 792370 | 124 | 126 | RO_CH | 1 | 20-OKWT-015 | G20-0866 | 2020-12-02 | RMC | 2020-11-16 |  |  | 3675 |  |  | 0.0025 | 2 | 2
OKWT20-020 | OKO | 792372 | 126 | 128 | RO_CH | 1 | 20-OKWT-015 | G20-0866 | 2020-12-02 | RMC | 2020-11-16 |  |  | 3260 |  |  | 0.011 | 2 | 2
OKWT20-020 | OKO | 792373 | 128 | 130 | RO_CH | 1 | 20-OKWT-015 | G20-0866 | 2020-12-02 | RMC | 2020-11-16 |  |  | 3630 |  |  | 0.0025 | 2 | 2
OKWT20-020 | OKO | 792374 | 130 | 132 | RO_CH | 1 | 20-OKWT-015 | G20-0866 | 2020-12-02 | RMC | 2020-11-16 |  |  | 2935 |  |  | 0.011 | 2 | 2
OKWT20-020 | OKO | 792375 | 132 | 134 | RO_CH | 1 | 20-OKWT-015 | G20-0866 | 2020-12-02 | RMC | 2020-11-16 |  |  | 3500 |  |  | 0.026 | 2 | 2
OKWT20-020 | OKO | 792376 | 134 | 136 | RO_CH | 1 | 20-OKWT-015 | G20-0866 | 2020-12-02 | RMC | 2020-11-16 |  |  | 3900 |  |  | 0.102 | 2 | 2
OKWT20-020 | OKO | 792377 | 136 | 138 | RO_CH | 1 | 20-OKWT-015 | G20-0866 | 2020-12-02 | RMC | 2020-11-16 |  |  | 3500 |  |  | 0.016 | 2 | 2
OKWT20-020 | OKO | 792378 | 138 | 140 | RO_CH | 1 | 20-OKWT-015 | G20-0866 | 2020-12-02 | RMC | 2020-11-16 |  |  | 3700 |  |  | 0.062 | 2 | 2
OKWT20-020 | OKO | 792379 | 140 | 142 | RO_CH | 1 | 20-OKWT-015 | G20-0866 | 2020-12-02 | RMC | 2020-11-16 |  |  | 3060 |  |  | 0.0025 | 2 | 2
OKWT20-020 | OKO | 792380 | 142 | 144 | RO_CH | 1 | 20-OKWT-015 | G20-0866 | 2020-12-02 | RMC | 2020-11-16 |  |  | 3800 |  |  | 0.0025 | 2 | 2
OKWT20-020 | OKO | 792382 | 144 | 146 | RO_CH | 1 | 20-OKWT-015 | G20-0866 | 2020-12-02 | RMC | 2020-11-16 |  |  | 3700 |  |  | 0.0025 | 2 | 2
OKWT20-020 | OKO | 792383 | 146 | 148 | RO_CH | 1 | 20-OKWT-015 | G20-0866 | 2020-12-02 | RMC | 2020-11-16 |  |  | 3600 |  |  | 0.0025 | 2 | 2
OKWT20-020 | OKO | 792384 | 148 | 150 | RO_CH | 1 | 20-OKWT-015 | G20-0866 | 2020-12-02 | RMC | 2020-11-16 |  |  | 2800 |  |  | 0.0025 | 2 | 2
OKWT20-020 | OKO | 792385 | 150 | 152 | RO_CH | 1 | 20-OKWT-015 | G20-0866 | 2020-12-02 | RMC | 2020-11-16 |  |  | 4020 |  |  | 0.015 | 2 | 2
OKWT20-020 | OKO | 792386 | 152 | 154 | RO_CH | 1 | 20-OKWT-015 | G20-0866 | 2020-12-02 | RMC | 2020-11-16 |  |  | 3600 |  |  | 0.026 | 2 | 2
OKWT20-020 | OKO | 792387 | 154 | 155 | RO_CH | 1 | 20-OKWT-015 | G20-0866 | 2020-12-02 | RMC | 2020-11-16 |  |  | 2800 |  |  | 0.0025 | 1 | 2
OKWT20-020 | OKO | NS007593 | 155 | 170 | RO_CH_NS | 1 |  |  |  | RMC | 2020-11-16 | [6 empty] | 15 | 2
OKWT20-020 | OKO | 792388 | 170 | 172 | RO_CH | 1 | 20-OKWT-015 | G20-0866 | 2020-12-02 | RMC | 2020-11-17 |  |  | 3290 |  |  | 0.0025 | 2 | 2
OKWT20-020 | OKO | 792389 | 172 | 174 | RO_CH | 1 | 20-OKWT-015 | G20-0866 | 2020-12-02 | RMC | 2020-11-17 |  |  | 3800 |  |  | 0.0025 | 2 | 2
OKWT20-020 | OKO | 792390 | 174 | 176 | RO_CH | 1 | 20-OKWT-015 | G20-0866 | 2020-12-02 | RMC | 2020-11-17 |  |  | 3100 |  |  | 0.0025 | 2 | 2
OKWT20-020 | OKO | 792392 | 176 | 178 | RO_CH | 1 | 20-OKWT-015 | G20-0866 | 2020-12-02 | RMC | 2020-11-17 |  |  | 3400 |  |  | 0.0025 | 2 | 2
OKWT20-020 | OKO | 792393 | 178 | 180 | RO_CH | 1 | 20-OKWT-015 | G20-0866 | 2020-12-02 | RMC | 2020-11-17 |  |  | 3400 |  |  | 0.0025 | 2 | 2
OKWT20-020 | OKO | 792394 | 180 | 182 | RO_CH | 1 | 20-OKWT-015 | G20-0866 | 2020-12-02 | RMC | 2020-11-17 |  |  | 3200 |  |  | 0.0025 | 2 | 2
OKWT20-020 | OKO | 792395 | 182 | 184 | RO_CH | 1 | 20-OKWT-015 | G20-0866 | 2020-12-02 | RMC | 2020-11-17 |  |  | 3300 |  |  | 0.0025 | 2 | 2
OKWT20-020 | OKO | 792396 | 184 | 186 | RO_CH | 1 | 20-OKWT-015 | G20-0866 | 2020-12-02 | RMC | 2020-11-17 |  |  | 3300 |  |  | 0.0025 | 2 | 2
OKWT20-020 | OKO | 792397 | 186 | 188 | RO_CH | 1 | 20-OKWT-015 | G20-0866 | 2020-12-02 | RMC | 2020-11-17 |  |  | 3400 |  |  | 0.0025 | 2 | 2
OKWT20-020 | OKO | 792398 | 188 | 190 | RO_CH | 1 | 20-OKWT-015 | G20-0866 | 2020-12-02 | RMC | 2020-11-17 |  |  | 3200 | 100 | 95 | 0.0025 | 2 | 2
OKWT20-020 | OKO | 792399 | 190 | 192 | RO_CH | 1 | 20-OKWT-015 | G20-0866 | 2020-12-02 | RMC | 2020-11-17 |  |  | 3100 |  |  | 0.0025 | 2 | 2
OKWT20-020 | OKO | 792400 | 192 | 194 | RO_CH | 1 | 20-OKWT-015 | G20-0866 | 2020-12-02 | RMC | 2020-11-17 |  |  | 3600 |  |  | 0.0025 | 2 | 2
OKWT20-020 | OKO | 792402 | 194 | 196 | RO_CH | 1 | 20-OKWT-015 | G20-0866 | 2020-12-02 | RMC | 2020-11-17 |  |  | 2900 |  |  | 0.0025 | 2 | 2
OKWT20-020 | OKO | 792403 | 196 | 198 | RO_CH | 1 | 20-OKWT-015 | G20-0866 | 2020-12-02 | RMC | 2020-11-17 |  |  | 3200 |  |  | 0.0025 | 2 | 2
OKWT20-020 | OKO | 792404 | 198 | 200 | RO_CH | 1 | 20-OKWT-015 | G20-0866 | 2020-12-02 | RMC | 2020-11-17 |  |  | 3100 |  |  | 0.0025 | 2 | 2
OKWT20-020 | OKO | 792405 | 200 | 202 | RO_CH | 1 | 20-OKWT-015 | G20-0866 | 2020-12-02 | RMC | 2020-11-17 |  |  | 3300 |  |  | 0.0025 | 2 | 2
OKWT20-020 | OKO | 792406 | 202 | 204 | RO_CH | 1 | 20-OKWT-015 | G20-0866 | 2020-12-02 | RMC | 2020-11-17 |  |  | 2800 |  |  | 0.0025 | 2 | 1.5
OKWT20-020 | OKO | 792407 | 204 | 206 | RO_CH | 1 | 20-OKWT-015 | G20-0866 | 2020-12-02 | RMC | 2020-11-17 |  |  | 3060 |  |  | 0.0025 | 2 | 1.5
OKWT20-020 | OKO | 792408 | 206 | 208 | RO_CH | 1 | 20-OKWT-015 | G20-0866 | 2020-12-02 | RMC | 2020-11-17 |  |  | 3070 |  |  | 0.0025 | 2 | 1.5
OKWT20-020 | OKO | 792409 | 208 | 210 | RO_CH | 1 | 20-OKWT-015 | G20-0866 | 2020-12-02 | RMC | 2020-11-17 |  |  | 3400 |  |  | 0.0025 | 2 | 1.5
OKWT20-020 | OKO | 792410 | 210 | 212 | RO_CH | 1 | 20-OKWT-015 | G20-0866 | 2020-12-02 | RMC | 2020-11-17 |  |  | 2400 |  |  | 0.0025 | 2 | 2
OKWT20-020 | OKO | 792412 | 212 | 214 | RO_CH | 1 | 20-OKWT-015 | G20-0866 | 2020-12-02 | RMC | 2020-11-17 |  |  | 3300 |  |  | 0.014 | 2 | 2
OKWT20-020 | OKO | 792413 | 214 | 216 | RO_CH | 1 | 20-OKWT-015 | G20-0866 | 2020-12-02 | RMC | 2020-11-17 |  |  | 3300 |  |  | 0.0025 | 2 | 2
OKWT20-020 | OKO | 792414 | 216 | 218 | RO_CH | 1 | 20-OKWT-015 | G20-0866 | 2020-12-02 | RMC | 2020-11-17 |  |  | 3600 |  |  | 0.023 | 2 | 2
OKWT20-020 | OKO | 792415 | 218 | 220 | RO_CH | 1 | 20-OKWT-015 | G20-0866 | 2020-12-02 | RMC | 2020-11-17 |  |  | 3600 |  |  | 0.011 | 2 | 2
OKWT20-020 | OKO | 792416 | 220 | 222 | RO_CH | 1 | 20-OKWT-015 | G20-0866 | 2020-12-02 | RMC | 2020-11-17 |  |  | 3190 |  |  | 0.018 | 2 | 2
OKWT20-021 | OKO | 792417 | 0 | 2 | RO_CH | 1 | 20-OKWT-016 | G20-0920 | 2020-12-15 | JT | 2020-11-21 |  |  | 3705 | 97 | 100 | 0.025 | 2 | 2
OKWT20-021 | OKO | 792418 | 2 | 4 | RO_CH | 1 | 20-OKWT-016 | G20-0920 | 2020-12-15 | JT | 2020-11-21 |  |  | 3665 |  |  | 0.055 | 2 | 2
OKWT20-021 | OKO | 792419 | 4 | 6 | RO_CH | 1 | 20-OKWT-016 | G20-0920 | 2020-12-15 | JT | 2020-11-21 |  |  | 2840 |  |  | 0.023 | 2 | 2
OKWT20-021 | OKO | 792420 | 6 | 8 | RO_CH | 1 | 20-OKWT-016 | G20-0920 | 2020-12-15 | JT | 2020-11-21 |  |  | 3760 |  |  | 0.023 | 2 | 2
OKWT20-021 | OKO | 792422 | 8 | 10 | RO_CH | 1 | 20-OKWT-016 | G20-0920 | 2020-12-15 | JT | 2020-11-21 |  |  | 3335 |  |  | 0.03 | 2 | 2
OKWT20-021 | OKO | 792423 | 10 | 12 | RO_CH | 1 | 20-OKWT-016 | G20-0920 | 2020-12-15 | JT | 2020-11-21 |  |  | 2845 |  |  | 0.015 | 2 | 2
OKWT20-021 | OKO | 792424 | 12 | 14 | RO_CH | 1 | 20-OKWT-016 | G20-0920 | 2020-12-15 | JT | 2020-11-21 |  |  | 3580 |  |  | 0.05 | 2 | 2
OKWT20-021 | OKO | 792425 | 14 | 16 | RO_CH | 1 | 20-OKWT-016 | G20-0920 | 2020-12-15 | JT | 2020-11-21 |  |  | 3065 |  |  | 0.032 | 2 | 2
OKWT20-021 | OKO | 792426 | 16 | 18 | RO_CH | 1 | 20-OKWT-016 | G20-0920 | 2020-12-15 | JT | 2020-11-21 |  |  | 3250 |  |  | 0.326 | 2 | 2
OKWT20-021 | OKO | 792427 | 18 | 20 | RO_CH | 1 | 20-OKWT-016 | G20-0920 | 2020-12-15 | JT | 2020-11-21 |  |  | 3975 |  |  | 0.037 | 2 | 2
OKWT20-021 | OKO | 792428 | 20 | 22 | RO_CH | 1 | 20-OKWT-016 | G20-0920 | 2020-12-15 | JT | 2020-11-21 |  |  | 3040 |  |  | 0.11 | 2 | 2
OKWT20-021 | OKO | 792429 | 22 | 24 | RO_CH | 1 | 20-OKWT-016 | G20-0920 | 2020-12-15 | JT | 2020-11-21 |  |  | 2810 |  |  | 0.181 | 2 | 2
OKWT20-021 | OKO | 792430 | 24 | 26 | RO_CH | 1 | 20-OKWT-016 | G20-0920 | 2020-12-15 | JT | 2020-11-21 |  |  | 3565 |  |  | 1.24 | 2 | 2
OKWT20-021 | OKO | 792432 | 26 | 28 | RO_CH | 1 | 20-OKWT-016 | G20-0920 | 2020-12-15 | JT | 2020-11-21 |  |  | 3285 |  |  | 0.034 | 2 | 2
OKWT20-021 | OKO | 792433 | 28 | 30 | RO_CH | 1 | 20-OKWT-016 | G20-0920 | 2020-12-15 | JT | 2020-11-21 |  |  | 3570 |  |  | 0.025 | 2 | 2
OKWT20-021 | OKO | 792434 | 30 | 32 | RO_CH | 1 | 20-OKWT-016 | G20-0920 | 2020-12-15 | JT | 2020-11-21 |  |  | 3800 |  |  | 0.017 | 2 | 2
OKWT20-021 | OKO | 792435 | 32 | 33.5 | RO_CH | 1 | 20-OKWT-016 | G20-0920 | 2020-12-15 | JT | 2020-11-21 |  |  | 2865 |  |  | 0.061 | 1.5 | 2
OKWT20-021 | OKO | 792436 | 33.5 | 35 | RO_CH | 1 | 20-OKWT-016 | G20-0920 | 2020-12-15 | JT | 2020-11-21 |  |  | 3530 |  |  | 0.077 | 1.5 | 2
OKWT20-021 | OKO | 792437 | 35 | 36.5 | RO_CH | 1 | 20-OKWT-016 | G20-0920 | 2020-12-15 | JT | 2020-11-21 |  |  | 3590 |  |  | 0.094 | 1.5 | 2
OKWT20-021 | OKO | 792438 | 36.5 | 38 | RO_CH | 1 | 20-OKWT-016 | G20-0920 | 2020-12-15 | JT | 2020-11-21 |  |  | 3740 |  |  | 0.033 | 1.5 | 2
OKWT20-021 | OKO | 792439 | 38 | 40 | RO_CH | 1 | 20-OKWT-016 | G20-0920 | 2020-12-15 | JT | 2020-11-21 |  |  | 3245 |  |  | 0.019 | 2 | 2
OKWT20-021 | OKO | 792440 | 40 | 42 | RO_CH | 1 | 20-OKWT-016 | G20-0920 | 2020-12-15 | JT | 2020-11-21 |  |  | 3400 |  |  | 0.013 | 2 | 2
OKWT20-021 | OKO | 792442 | 42 | 44 | RO_CH | 1 | 20-OKWT-016 | G20-0920 | 2020-12-15 | JT | 2020-11-21 |  |  | 3545 |  |  | 0.04 | 2 | 2
OKWT20-021 | OKO | 792443 | 44 | 46 | RO_CH | 1 | 20-OKWT-016 | G20-0920 | 2020-12-15 | JT | 2020-11-21 |  |  | 2780 |  |  | 0.067 | 2 | 2
OKWT20-021 | OKO | 792444 | 46 | 48 | RO_CH | 1 | 20-OKWT-016 | G20-0920 | 2020-12-15 | JT | 2020-11-21 |  |  | 2785 |  |  | 0.311 | 2 | 2
OKWT20-021 | OKO | 792445 | 48 | 50 | RO_CH | 1 | 20-OKWT-016 | G20-0920 | 2020-12-15 | JT | 2020-11-21 |  |  | 3605 |  |  | 0.069 | 2 | 2
OKWT20-021 | OKO | 792446 | 50 | 52 | RO_CH | 1 | 20-OKWT-016 | G20-0920 | 2020-12-15 | JT | 2020-11-21 |  |  | 4210 |  |  | 0.407 | 2 | 2
OKWT20-021 | OKO | 792447 | 52 | 54 | RO_CH | 1 | 20-OKWT-016 | G20-0920 | 2020-12-15 | JT | 2020-11-21 |  |  | 3840 |  |  | 2.473 | 2 | 2
OKWT20-021 | OKO | 792448 | 54 | 56 | RO_CH | 1 | 20-OKWT-016 | G20-0920 | 2020-12-15 | JT | 2020-11-21 |  |  | 3550 |  |  | 0.07 | 2 | 2
OKWT20-021 | OKO | 792449 | 56 | 58 | RO_CH | 1 | 20-OKWT-016 | G20-0920 | 2020-12-15 | JT | 2020-11-21 |  |  | 2455 |  |  | 0.067 | 2 | 2
OKWT20-021 | OKO | 792450 | 58 | 60 | RO_CH | 1 | 20-OKWT-016 | G20-0920 | 2020-12-15 | JT | 2020-11-21 |  |  | 3275 |  |  | 0.023 | 2 | 2
OKWT20-021 | OKO | 792452 | 60 | 62 | RO_CH | 1 | 20-OKWT-016 | G20-0920 | 2020-12-15 | JT | 2020-11-21 |  |  | 2225 |  |  | 0.118 | 2 | 2
OKWT20-021 | OKO | 792453 | 62 | 64 | RO_CH | 1 | 20-OKWT-016 | G20-0920 | 2020-12-15 | JT | 2020-11-21 |  |  | 3555 |  |  | 0.023 | 2 | 2
OKWT20-021 | OKO | 792454 | 64 | 66 | RO_CH | 1 | 20-OKWT-016 | G20-0920 | 2020-12-15 | JT | 2020-11-21 |  |  | 3640 |  |  | 0.067 | 2 | 2
OKWT20-021 | OKO | 792455 | 66 | 68 | RO_CH | 1 | 20-OKWT-016 | G20-0920 | 2020-12-15 | JT | 2020-11-21 |  |  | 3425 |  |  | 0.0025 | 2 | 2
OKWT20-021 | OKO | 792456 | 68 | 70 | RO_CH | 1 | 20-OKWT-016 | G20-0920 | 2020-12-15 | JT | 2020-11-21 |  |  | 3045 | 98 | 98 | 0.0025 | 2 | 2
OKWT20-021 | OKO | 792457 | 70 | 72 | RO_CH | 1 | 20-OKWT-016 | G20-0920 | 2020-12-15 | JT | 2020-11-21 |  |  | 3615 |  |  | 0.073 | 2 | 2
OKWT20-021 | OKO | 792458 | 72 | 74 | RO_CH | 1 | 20-OKWT-016 | G20-0920 | 2020-12-15 | JT | 2020-11-21 |  |  | 3220 |  |  | 0.048 | 2 | 2
OKWT20-021 | OKO | 792459 | 74 | 76 | RO_CH | 1 | 20-OKWT-016 | G20-0920 | 2020-12-15 | JT | 2020-11-21 |  |  | 4180 |  |  | 0.078 | 2 | 2
OKWT20-021 | OKO | 792460 | 76 | 78 | RO_CH | 1 | 20-OKWT-016 | G20-0920 | 2020-12-15 | JT | 2020-11-21 |  |  | 3870 |  |  | 0.066 | 2 | 2
OKWT20-021 | OKO | 792462 | 78 | 80 | RO_CH | 1 | 20-OKWT-016 | G20-0920 | 2020-12-15 | JT | 2020-11-21 |  |  | 4085 |  |  | 0.831 | 2 | 2
OKWT20-021 | OKO | 792463 | 80 | 82 | RO_CH | 1 | 20-OKWT-016 | G20-0920 | 2020-12-15 | JT | 2020-11-21 |  |  | 3925 |  |  | 0.0025 | 2 | 2
OKWT20-021 | OKO | 792464 | 82 | 84 | RO_CH | 1 | 20-OKWT-016 | G20-0920 | 2020-12-15 | JT | 2020-11-21 |  |  | 3290 |  |  | 0.0025 | 2 | 2
OKWT20-021 | OKO | 792465 | 84 | 86 | RO_CH | 1 | 20-OKWT-016 | G20-0920 | 2020-12-15 | JT | 2020-11-21 |  |  | 3710 |  |  | 0.0025 | 2 | 2
OKWT20-021 | OKO | 792466 | 86 | 88 | RO_CH | 1 | 20-OKWT-016 | G20-0920 | 2020-12-15 | JT | 2020-11-21 |  |  | 3525 |  |  | 0.0025 | 2 | 2
OKWT20-021 | OKO | 792467 | 88 | 90 | RO_CH | 1 | 20-OKWT-016 | G20-0920 | 2020-12-15 | JT | 2020-11-21 |  |  | 2730 |  |  | 0.018 | 2 | 2
OKWT20-021 | OKO | 792468 | 90 | 92 | RO_CH | 1 | 20-OKWT-016 | G20-0920 | 2020-12-15 | JT | 2020-11-21 |  |  | 3445 |  |  | 0.0025 | 2 | 2
OKWT20-021 | OKO | 792469 | 92 | 94 | RO_CH | 1 | 20-OKWT-016 | G20-0920 | 2020-12-15 | JT | 2020-11-21 |  |  | 4065 |  |  | 0.0025 | 2 | 2
OKWT20-021 | OKO | 792470 | 94 | 96 | RO_CH | 1 | 20-OKWT-016 | G20-0920 | 2020-12-15 | JT | 2020-11-21 |  |  | 3920 |  |  | 0.0025 | 2 | 2
OKWT20-021 | OKO | 792472 | 96 | 98 | RO_CH | 1 | 20-OKWT-016 | G20-0920 | 2020-12-15 | JT | 2020-11-21 |  |  | 3625 |  |  | 0.0025 | 2 | 2
OKWT20-021 | OKO | 792473 | 98 | 100 | RO_CH | 1 | 20-OKWT-016 | G20-0920 | 2020-12-15 | JT | 2020-11-21 |  |  | 3980 |  |  | 0.0025 | 2 | 18
OKWT20-021 | OKO | 792474 | 100 | 102 | RO_CH | 1 | 20-OKWT-016 | G20-0920 | 2020-12-15 | JT | 2020-11-21 |  |  | 3320 |  |  | 0.0025 | 2 | 2
OKWT20-021 | OKO | 792475 | 102 | 104 | RO_CH | 1 | 20-OKWT-016 | G20-0920 | 2020-12-15 | JT | 2020-11-21 |  |  | 3425 |  |  | 0.008 | 2 | 2
OKWT20-021 | OKO | 792476 | 104 | 106 | RO_CH | 1 | 20-OKWT-016 | G20-0920 | 2020-12-15 | JT | 2020-11-21 |  |  | 3015 |  |  | 0.023 | 2 | 2
OKWT20-021 | OKO | 792477 | 106 | 108 | RO_CH | 1 | 20-OKWT-016 | G20-0920 | 2020-12-15 | JT | 2020-11-21 |  |  | 3375 |  |  | 0.006 | 2 | 2
OKWT20-021 | OKO | 792478 | 108 | 110 | RO_CH | 1 | 20-OKWT-016 | G20-0920 | 2020-12-15 | JT | 2020-11-21 |  |  | 3180 |  |  | 0.0025 | 2 | 2
OKWT20-021 | OKO | 792479 | 110 | 112 | RO_CH | 1 | 20-OKWT-016 | G20-0920 | 2020-12-15 | JT | 2020-11-21 |  |  | 3660 |  |  | 0.0025 | 2 | 2
OKWT20-021 | OKO | 792480 | 112 | 114 | RO_CH | 1 | 20-OKWT-016 | G20-0920 | 2020-12-15 | JT | 2020-11-21 |  |  | 4010 |  |  | 0.015 | 2 | 2
OKWT20-021 | OKO | 792482 | 114 | 116 | RO_CH | 1 | 20-OKWT-016 | G20-0920 | 2020-12-15 | JT | 2020-11-21 |  |  | 3450 |  |  | 0.0025 | 2 | 2
OKWT20-021 | OKO | 792483 | 116 | 118 | RO_CH | 1 | 20-OKWT-016 | G20-0920 | 2020-12-15 | JT | 2020-11-21 |  |  | 4090 |  |  | 0.009 | 2 | 2
OKWT20-021 | OKO | 792484 | 118 | 120 | RO_CH | 1 | 20-OKWT-016 | G20-0920 | 2020-12-15 | JT | 2020-11-21 |  |  | 3180 |  |  | 0.06 | 2 | 2
OKWT20-021 | OKO | 792485 | 120 | 122 | RO_CH | 1 | 20-OKWT-016 | G20-0920 | 2020-12-15 | JT | 2020-11-21 |  |  | 3630 |  |  | 0.0025 | 2 | 2
OKWT20-021 | OKO | 792486 | 122 | 124 | RO_CH | 1 | 20-OKWT-016 | G20-0920 | 2020-12-15 | JT | 2020-11-21 |  |  | 4640 |  |  | 0.012 | 2 | 2
OKWT20-021 | OKO | 792487 | 124 | 126 | RO_CH | 1 | 20-OKWT-016 | G20-0920 | 2020-12-15 | JT | 2020-11-21 |  |  | 4045 |  |  | 0.005 | 2 | 2
OKWT20-021 | OKO | 792488 | 126 | 128 | RO_CH | 1 | 20-OKWT-016 | G20-0920 | 2020-12-15 | JT | 2020-11-21 |  |  | 4170 |  |  | 0.0025 | 2 | 2
OKWT20-021 | OKO | 792489 | 128 | 130 | RO_CH | 1 | 20-OKWT-016 | G20-0920 | 2020-12-15 | JT | 2020-11-21 |  |  | 4530 |  |  | 0.0025 | 2 | 2
OKWT20-021 | OKO | 792490 | 130 | 132 | RO_CH | 1 | 20-OKWT-016 | G20-0920 | 2020-12-15 | JT | 2020-11-21 |  |  | 3860 |  |  | 0.009 | 2 | 2
OKWT20-021 | OKO | 792492 | 132 | 134 | RO_CH | 1 | 20-OKWT-016 | G20-0920 | 2020-12-15 | JT | 2020-11-21 |  |  | 4335 |  |  | 0.011 | 2 | 2
OKWT20-021 | OKO | 792493 | 134 | 136 | RO_CH | 1 | 20-OKWT-016 | G20-0920 | 2020-12-15 | JT | 2020-11-21 |  |  | 4030 |  |  | 0.013 | 2 | 2
OKWT20-021 | OKO | 792494 | 136 | 138 | RO_CH | 1 | 20-OKWT-016 | G20-0920 | 2020-12-15 | JT | 2020-11-21 |  |  | 4295 |  |  | 0.008 | 2 | 2
OKWT20-021 | OKO | 792495 | 138 | 140 | RO_CH | 1 | 20-OKWT-016 | G20-0920 | 2020-12-15 | JT | 2020-11-21 |  |  | 5630 |  |  | 0.0025 | 2 | 2
OKWT20-021 | OKO | 792496 | 140 | 142 | RO_CH | 1 | 20-OKWT-016 | G20-0920 | 2020-12-15 | JT | 2020-11-21 |  |  | 4440 | 100 | 100 | 0.0025 | 2 | 2
OKWT20-021 | OKO | 792497 | 142 | 144 | RO_CH | 1 | 20-OKWT-016 | G20-0920 | 2020-12-15 | JT | 2020-11-21 |  |  | 4420 |  |  | 0.0025 | 2 | 2
OKWT20-021 | OKO | 792498 | 144 | 146 | RO_CH | 1 | 20-OKWT-016 | G20-0920 | 2020-12-15 | JT | 2020-11-21 |  |  | 5465 |  |  | 0.02 | 2 | 2
OKWT20-021 | OKO | 792499 | 146 | 148 | RO_CH | 1 | 20-OKWT-016 | G20-0920 | 2020-12-15 | JT | 2020-11-21 |  |  | 4900 |  |  | 0.014 | 2 | 2
OKWT20-021 | OKO | 792500 | 148 | 150 | RO_CH | 1 | 20-OKWT-016 | G20-0920 | 2020-12-15 | JT | 2020-11-21 |  |  | 3695 |  |  | 0.0025 | 2 | 2
OKWT20-021 | OKO | NS007596 | 150 | 168 | RO_CH_NS | 1 |  |  |  | JT | 2020-11-21 | [6 empty] | 18 | 2
OKWT20-021 | OKO | 794002 | 168 | 170 | RO_CH | 1 | 20-OKWT-016 | G20-0920 | 2020-12-15 | JT | 2020-11-21 |  |  | 4820 |  |  | 0.013 | 2 | 2
OKWT20-021 | OKO | 794003 | 170 | 172 | RO_CH | 1 | 20-OKWT-016 | G20-0920 | 2020-12-15 | JT | 2020-11-21 |  |  | 3980 |  |  | 0.012 | 2 | 2
OKWT20-021 | OKO | 794004 | 172 | 174 | RO_CH | 1 | 20-OKWT-016 | G20-0920 | 2020-12-15 | JT | 2020-11-21 |  |  | 4665 |  |  | 0.0025 | 2 | 2
OKWT20-021 | OKO | 794005 | 174 | 176 | RO_CH | 1 | 20-OKWT-016 | G20-0920 | 2020-12-15 | JT | 2020-11-21 |  |  | 3695 |  |  | 0.021 | 2 | 2
OKWT20-021 | OKO | 794006 | 176 | 178 | RO_CH | 1 | 20-OKWT-016 | G20-0920 | 2020-12-15 | JT | 2020-11-21 |  |  | 3405 |  |  | 0.011 | 2 | 2
OKWT20-021 | OKO | 794007 | 178 | 180 | RO_CH | 1 | 20-OKWT-016 | G20-0920 | 2020-12-15 | JT | 2020-11-21 |  |  | 4405 |  |  | 0.005 | 2 | 2
OKWT20-021 | OKO | 794008 | 180 | 182 | RO_CH | 1 | 20-OKWT-016 | G20-0920 | 2020-12-15 | JT | 2020-11-21 |  |  | 4025 |  |  | 0.0025 | 2 | 2
OKWT20-021 | OKO | 794009 | 182 | 184 | RO_CH | 1 | 20-OKWT-016 | G20-0920 | 2020-12-15 | JT | 2020-11-21 |  |  | 3740 |  |  | 0.01 | 2 | 2
OKWT20-021 | OKO | 794010 | 184 | 186 | RO_CH | 1 | 20-OKWT-016 | G20-0920 | 2020-12-15 | JT | 2020-11-21 |  |  | 3470 |  |  | 0.031 | 2 | 2
OKWT20-021 | OKO | 794012 | 186 | 188 | RO_CH | 1 | 20-OKWT-016 | G20-0920 | 2020-12-15 | JT | 2020-11-21 |  |  | 4420 |  |  | 0.0025 | 2 | 2
OKWT20-021 | OKO | 794013 | 188 | 190 | RO_CH | 1 | 20-OKWT-016 | G20-0920 | 2020-12-15 | JT | 2020-11-21 |  |  | 4015 |  |  | 0.0025 | 2 | 2
OKWT20-021 | OKO | 794014 | 190 | 192 | RO_CH | 1 | 20-OKWT-016 | G20-0920 | 2020-12-15 | JT | 2020-11-21 |  |  | 3235 |  |  | 0.01 | 2 | 2
OKWT20-021 | OKO | 794015 | 192 | 194 | RO_CH | 1 | 20-OKWT-016 | G20-0920 | 2020-12-15 | JT | 2020-11-21 |  |  | 3515 |  |  | 0.008 | 2 | 2
OKWT20-021 | OKO | 794016 | 194 | 196 | RO_CH | 1 | 20-OKWT-016 | G20-0920 | 2020-12-15 | JT | 2020-11-21 |  |  | 4090 |  |  | 0.006 | 2 | 2
OKWT20-021 | OKO | 794017 | 196 | 198 | RO_CH | 1 | 20-OKWT-016 | G20-0920 | 2020-12-15 | JT | 2020-11-21 |  |  | 3605 |  |  | 0.0025 | 2 | 2
OKWT20-021 | OKO | 794018 | 198 | 200 | RO_CH | 1 | 20-OKWT-016 | G20-0920 | 2020-12-15 | JT | 2020-11-21 |  |  | 3515 |  |  | 0.0025 | 2 | 2
OKWT20-021 | OKO | 794019 | 200 | 202 | RO_CH | 1 | 20-OKWT-016 | G20-0920 | 2020-12-15 | JT | 2020-11-21 |  |  | 3785 |  |  | 0.0025 | 2 | 2
OKWT20-021 | OKO | 794020 | 202 | 204 | RO_CH | 1 | 20-OKWT-016 | G20-0920 | 2020-12-15 | JT | 2020-11-21 |  |  | 2950 |  |  | 0.0025 | 2 | 2
OKWT20-021 | OKO | 794022 | 204 | 206 | RO_CH | 1 | 20-OKWT-016 | G20-0920 | 2020-12-15 | JT | 2020-11-21 |  |  | 3485 |  |  | 0.0025 | 2 | 2
OKWT20-021 | OKO | 794023 | 206 | 208 | RO_CH | 1 | 20-OKWT-016 | G20-0920 | 2020-12-15 | JT | 2020-11-21 |  |  | 3115 |  |  | 0.0025 | 2 | 7
OKWT20-021 | OKO | 794024 | 208 | 210 | RO_CH | 1 | 20-OKWT-016 | G20-0920 | 2020-12-15 | JT | 2020-11-21 |  |  | 3425 |  |  | 0.0025 | 2 | 1
OKWT20-021 | OKO | 794025 | 210 | 212 | RO_CH | 1 | 20-OKWT-016 | G20-0920 | 2020-12-15 | JT | 2020-11-21 |  |  | 4125 |  |  | 0.009 | 2 | 2
OKWT20-021 | OKO | 794026 | 212 | 214 | RO_CH | 1 | 20-OKWT-016 | G20-0920 | 2020-12-15 | JT | 2020-11-21 |  |  | 3590 |  |  | 0.0025 | 2 | 2
OKWT20-021 | OKO | 794027 | 214 | 216 | RO_CH | 1 | 20-OKWT-016 | G20-0920 | 2020-12-15 | JT | 2020-11-21 |  |  | 3740 |  |  | 0.0025 | 2 | 2
OKWT20-021 | OKO | 794028 | 216 | 218 | RO_CH | 1 | 20-OKWT-016 | G20-0920 | 2020-12-15 | JT | 2020-11-21 |  |  | 3560 |  |  | 0.0025 | 2 | 2
OKWT20-021 | OKO | 794029 | 218 | 220 | RO_CH | 1 | 20-OKWT-016 | G20-0920 | 2020-12-15 | JT | 2020-11-21 |  |  | 2685 |  |  | 0.0025 | 2 | 2
OKWT20-021 | OKO | 794030 | 220 | 222 | RO_CH | 1 | 20-OKWT-016 | G20-0920 | 2020-12-15 | JT | 2020-11-21 |  |  | 3460 |  |  | 0.0025 | 2 | 2
OKWT20-021 | OKO | 794032 | 222 | 224 | RO_CH | 1 | 20-OKWT-016 | G20-0920 | 2020-12-15 | JT | 2020-11-21 |  |  | 3600 |  |  | 0.0025 | 2 | 2
OKWT20-021 | OKO | 794033 | 224 | 226 | RO_CH | 1 | 20-OKWT-016 | G20-0920 | 2020-12-15 | JT | 2020-11-21 |  |  | 3170 |  |  | 0.01 | 2 | 2
OKWT20-021 | OKO | 794034 | 226 | 228 | RO_CH | 1 | 20-OKWT-016 | G20-0920 | 2020-12-15 | JT | 2020-11-21 |  |  | 4370 |  |  | 0.038 | 2 | 2
OKWT20-022 | OKO | 794035 | 0 | 2 | RO_CH | 1 | 20-OKWT-016 | G20-0920 | 2020-12-15 | JT | 2020-12-01 |  |  | 4000 |  |  | 0.0025 | 2 | 2
OKWT20-022 | OKO | 794036 | 2 | 4 | RO_CH | 1 | 20-OKWT-016 | G20-0920 | 2020-12-15 | JT | 2020-12-01 |  |  | 3685 |  |  | 0.0025 | 2 | 2
OKWT20-022 | OKO | 794037 | 4 | 6 | RO_CH | 1 | 20-OKWT-016 | G20-0920 | 2020-12-15 | JT | 2020-12-01 |  |  | 3820 |  |  | 0.0025 | 2 | 2
OKWT20-022 | OKO | 794038 | 6 | 8 | RO_CH | 1 | 20-OKWT-016 | G20-0920 | 2020-12-15 | JT | 2020-12-01 |  |  | 3815 |  |  | 0.01 | 2 | 2
OKWT20-022 | OKO | 794039 | 8 | 10 | RO_CH | 1 | 20-OKWT-016 | G20-0920 | 2020-12-15 | JT | 2020-12-01 |  |  | 4275 |  |  | 0.0025 | 2 | 2
OKWT20-022 | OKO | 794040 | 10 | 12 | RO_CH | 1 | 20-OKWT-016 | G20-0920 | 2020-12-15 | JT | 2020-12-01 |  |  | 3435 |  |  | 2.452 | 2 | 2
OKWT20-022 | OKO | 794042 | 12 | 14 | RO_CH | 1 | 20-OKWT-016 | G20-0920 | 2020-12-15 | JT | 2020-12-01 |  |  | 3550 |  |  | 0.068 | 2 | 2
OKWT20-022 | OKO | 794043 | 14 | 16 | RO_CH | 1 | 20-OKWT-016 | G20-0920 | 2020-12-15 | JT | 2020-12-01 |  |  | 4140 |  |  | 0.07 | 2 | 2
OKWT20-022 | OKO | 794044 | 16 | 18 | RO_CH | 1 | 20-OKWT-016 | G20-0920 | 2020-12-15 | JT | 2020-12-01 |  |  | 4150 |  |  | 0.208 | 2 | 2
OKWT20-022 | OKO | 794045 | 18 | 20 | RO_CH | 1 | 20-OKWT-016 | G20-0920 | 2020-12-15 | JT | 2020-12-01 |  |  | 3330 |  |  | 0.137 | 2 | 2
OKWT20-022 | OKO | 794046 | 20 | 22 | RO_CH | 1 | 20-OKWT-016 | G20-0920 | 2020-12-15 | JT | 2020-12-01 |  |  | 3270 |  |  | 0.109 | 2 | 2
OKWT20-022 | OKO | 794047 | 22 | 24 | RO_CH | 1 | 20-OKWT-016 | G20-0920 | 2020-12-15 | JT | 2020-12-01 |  |  | 3505 |  |  | 0.107 | 2 | 2
OKWT20-022 | OKO | 794048 | 24 | 26 | RO_CH | 1 | 20-OKWT-016 | G20-0920 | 2020-12-15 | JT | 2020-12-01 |  |  | 3930 |  |  | 0.203 | 2 | 2
OKWT20-022 | OKO | 794049 | 26 | 28 | RO_CH | 1 | 20-OKWT-016 | G20-0920 | 2020-12-15 | JT | 2020-12-01 |  |  | 5075 |  |  | 0.553 | 2 | 2
OKWT20-022 | OKO | 794050 | 28 | 30 | RO_CH | 1 | 20-OKWT-016 | G20-0920 | 2020-12-15 | JT | 2020-12-01 |  |  | 3335 |  |  | 12.01 | 2 | 2
OKWT20-022 | OKO | NS007597 | 30 | 37 | RO_CH_NS | 1 |  |  |  | JT | 2020-12-01 | [6 empty] | 7 | 2
OKWT20-022 | OKO | 794052 | 37 | 38 | RO_CH | 1 | 20-OKWT-016 | G20-0920 | 2020-12-15 | JT | 2020-12-01 |  |  | 3780 |  |  | 0.035 | 1 | 2
OKWT20-022 | OKO | 794053 | 38 | 40 | RO_CH | 1 | 20-OKWT-016 | G20-0920 | 2020-12-15 | JT | 2020-12-01 |  |  | 5040 |  |  | 0.007 | 2 | 2
OKWT20-022 | OKO | 794054 | 40 | 42 | RO_CH | 1 | 20-OKWT-016 | G20-0920 | 2020-12-15 | JT | 2020-12-01 |  |  | 4045 |  |  | 0.087 | 2 | 2
OKWT20-022 | OKO | 794055 | 42 | 44 | RO_CH | 1 | 20-OKWT-016 | G20-0920 | 2020-12-15 | JT | 2020-12-01 |  |  | 3280 |  |  | 0.006 | 2 | 2
OKWT20-022 | OKO | 794056 | 44 | 46 | RO_CH | 1 | 20-OKWT-016 | G20-0920 | 2020-12-15 | JT | 2020-12-01 |  |  | 4655 |  |  | 0.008 | 2 | 2
OKWT20-022 | OKO | 794057 | 46 | 48 | RO_CH | 1 | 20-OKWT-016 | G20-0920 | 2020-12-15 | JT | 2020-12-01 |  |  | 2420 |  |  | 0.0025 | 2 | 2
OKWT20-022 | OKO | NS007598 | 48 | 50 | RO_CH_NS | 1 |  |  |  | JT | 2020-12-01 | [6 empty] | 2 | 2
OKWT20-022 | OKO | 794058 | 50 | 52 | RO_CH | 1 | 20-OKWT-016 | G20-0920 | 2020-12-15 | JT | 2020-12-01 |  |  | 3930 |  |  | 0.369 | 2 | 2
OKWT20-022 | OKO | 794059 | 52 | 54 | RO_CH | 1 | 20-OKWT-016 | G20-0920 | 2020-12-15 | JT | 2020-12-01 |  |  | 3685 |  |  | 0.0025 | 2 | 2
OKWT20-022 | OKO | 794060 | 54 | 56 | RO_CH | 1 | 20-OKWT-016 | G20-0920 | 2020-12-15 | JT | 2020-12-01 |  |  | 3825 |  |  | 0.029 | 2 | 2
OKWT20-022 | OKO | 794062 | 56 | 58 | RO_CH | 1 | 20-OKWT-016 | G20-0920 | 2020-12-15 | JT | 2020-12-01 |  |  | 3535 |  |  | 0.058 | 2 | 2
OKWT20-022 | OKO | 794063 | 58 | 60 | RO_CH | 1 | 20-OKWT-016 | G20-0920 | 2020-12-15 | JT | 2020-12-01 |  |  | 3225 |  |  | 0.007 | 2 | 2
OKWT20-022 | OKO | 794064 | 60 | 62 | RO_CH | 1 | 20-OKWT-016 | G20-0920 | 2020-12-15 | JT | 2020-12-01 |  |  | 3355 |  |  | 0.0025 | 2 | 2
OKWT20-022 | OKO | 794065 | 62 | 64 | RO_CH | 1 | 20-OKWT-016 | G20-0920 | 2020-12-15 | JT | 2020-12-01 |  |  | 2540 |  |  | 0.0025 | 2 | 2
OKWT20-022 | OKO | 794066 | 64 | 66 | RO_CH | 1 | 20-OKWT-016 | G20-0920 | 2020-12-15 | JT | 2020-12-01 |  |  | 3190 |  |  | 0.0025 | 2 | 2
OKWT20-022 | OKO | 794067 | 66 | 68 | RO_CH | 1 | 20-OKWT-016 | G20-0920 | 2020-12-15 | JT | 2020-12-01 |  |  | 3955 |  |  | 0.026 | 2 | 2
OKWT20-022 | OKO | 794068 | 68 | 70 | RO_CH | 1 | 20-OKWT-016 | G20-0920 | 2020-12-15 | JT | 2020-12-01 |  |  | 3450 |  |  | 0.027 | 2 | 2
OKWT20-022 | OKO | 794069 | 70 | 72 | RO_CH | 1 | 20-OKWT-016 | G20-0920 | 2020-12-15 | JT | 2020-12-01 |  |  | 2770 |  |  | 0.009 | 2 | 2
OKWT20-022 | OKO | 794070 | 72 | 74 | RO_CH | 1 | 20-OKWT-016 | G20-0920 | 2020-12-15 | JT | 2020-12-01 |  |  | 3660 |  |  | 0.065 | 2 | 2
OKWT20-022 | OKO | 794072 | 74 | 76 | RO_CH | 1 | 20-OKWT-016 | G20-0920 | 2020-12-15 | JT | 2020-12-01 |  |  | 3875 |  |  | 0.0025 | 2 | 2
OKWT20-022 | OKO | 794073 | 76 | 78 | RO_CH | 1 | 20-OKWT-016 | G20-0920 | 2020-12-15 | JT | 2020-12-01 |  |  | 3420 |  |  | 0.0025 | 2 | 2
OKWT20-022 | OKO | 794074 | 78 | 80 | RO_CH | 1 | 20-OKWT-016 | G20-0920 | 2020-12-15 | JT | 2020-12-01 |  |  | 4315 |  |  | 0.173 | 2 | 2
OKWT20-022 | OKO | 794075 | 80 | 82 | RO_CH | 1 | 20-OKWT-016 | G20-0920 | 2020-12-15 | JT | 2020-12-01 |  |  | 3615 |  |  | 0.017 | 2 | 2
OKWT20-023 | OKO | 794076 | 0 | 2 | RO_CH | 1 | 20-OKWT-016 | G20-0920 | 2020-12-15 | JT | 2020-12-01 |  |  | 2815 |  |  | 0.07 | 2 | 2
OKWT20-023 | OKO | 794077 | 2 | 4 | RO_CH | 1 | 20-OKWT-016 | G20-0920 | 2020-12-15 | JT | 2020-12-01 |  |  | 2695 | 98 | 99 | 0.428 | 2 | 2
OKWT20-023 | OKO | 794078 | 4 | 6 | RO_CH | 1 | 20-OKWT-016 | G20-0920 | 2020-12-15 | JT | 2020-12-01 |  |  | 3540 |  |  | 0.285 | 2 | 2
OKWT20-023 | OKO | 794079 | 6 | 8 | RO_CH | 1 | 20-OKWT-016 | G20-0920 | 2020-12-15 | JT | 2020-12-01 |  |  | 2875 |  |  | 0.093 | 2 | 2
OKWT20-023 | OKO | 794080 | 8 | 10 | RO_CH | 1 | 20-OKWT-016 | G20-0920 | 2020-12-15 | JT | 2020-12-01 |  |  | 3050 |  |  | 0.038 | 2 | 2
OKWT20-023 | OKO | 794082 | 10 | 12 | RO_CH | 1 | 20-OKWT-016 | G20-0920 | 2020-12-15 | JT | 2020-12-01 |  |  | 3195 |  |  | 0.083 | 2 | 2
OKWT20-023 | OKO | 794083 | 12 | 14 | RO_CH | 1 | 20-OKWT-016 | G20-0920 | 2020-12-15 | JT | 2020-12-01 |  |  | 3035 |  |  | 1.832 | 2 | 2
OKWT20-023 | OKO | 794084 | 14 | 16 | RO_CH | 1 | 20-OKWT-016 | G20-0920 | 2020-12-15 | JT | 2020-12-01 |  |  | 2475 |  |  | 0.052 | 2 | 2
OKWT20-023 | OKO | 794085 | 16 | 18 | RO_CH | 1 | 20-OKWT-016 | G20-0920 | 2020-12-15 | JT | 2020-12-01 |  |  | 4105 |  |  | 15.59 | 2 | 2
OKWT20-023 | OKO | 794086 | 18 | 20 | RO_CH | 1 | 20-OKWT-016 | G20-0920 | 2020-12-15 | JT | 2020-12-01 |  |  | 3955 |  |  | 0.056 | 2 | 2
OKWT20-023 | OKO | 794087 | 20 | 22 | RO_CH | 1 | 20-OKWT-016 | G20-0920 | 2020-12-15 | JT | 2020-12-01 |  |  | 2855 |  |  | 0.018 | 2 | 2
OKWT21-024 | OKO | 184502 | 0 | 2 | RO_CH | 1 | 21-OKWT-008 | G21-0129 | 2021-02-26 | JF | 2021-01-29 |  |  | 3325 | 100 | 100 | 0.059 | 2 | 2
OKWT21-024 | OKO | 184503 | 2 | 4 | RO_CH | 1 | 21-OKWT-008 | G21-0129 | 2021-02-26 | JF | 2021-01-29 |  |  | 3205 |  |  | 0.055 | 2 | 2
OKWT21-024 | OKO | 184504 | 4 | 6 | RO_CH | 1 | 21-OKWT-008 | G21-0129 | 2021-02-26 | JF | 2021-01-29 |  |  | 3640 |  |  | 0.045 | 2 | 2
OKWT21-024 | OKO | 184505 | 6 | 8 | RO_CH | 1 | 21-OKWT-008 | G21-0129 | 2021-02-26 | JF | 2021-01-29 |  |  | 3560 |  |  | 0.054 | 2 | 2
OKWT21-024 | OKO | 184506 | 8 | 10 | RO_CH | 1 | 21-OKWT-008 | G21-0129 | 2021-02-26 | JF | 2021-01-29 |  |  | 3540 |  |  | 0.033 | 2 | 2
OKWT21-024 | OKO | 184507 | 10 | 12 | RO_CH | 1 | 21-OKWT-008 | G21-0129 | 2021-02-26 | JF | 2021-01-29 |  |  | 3035 |  |  | 0.02 | 2 | 2
OKWT21-024 | OKO | 184508 | 12 | 14 | RO_CH | 1 | 21-OKWT-008 | G21-0129 | 2021-02-26 | JF | 2021-01-29 |  |  | 3205 |  |  | 0.042 | 2 | 2
OKWT21-024 | OKO | 184509 | 14 | 16 | RO_CH | 1 | 21-OKWT-008 | G21-0129 | 2021-02-26 | JF | 2021-01-29 |  |  | 3110 |  |  | 0.026 | 2 | 2
OKWT21-024 | OKO | 184510 | 16 | 18 | RO_CH | 1 | 21-OKWT-008 | G21-0129 | 2021-02-26 | JF | 2021-01-29 |  |  | 2385 |  |  | 0.089 | 2 | 2
OKWT21-024 | OKO | 184512 | 18 | 20 | RO_CH | 1 | 21-OKWT-008 | G21-0129 | 2021-02-26 | JF | 2021-01-29 |  |  | 3735 |  |  | 0.366 | 2 | 2
OKWT21-024 | OKO | 184513 | 20 | 22 | RO_CH | 1 | 21-OKWT-008 | G21-0129 | 2021-02-26 | JF | 2021-01-29 |  |  | 3860 |  |  | 0.171 | 2 | 2
OKWT21-024 | OKO | 184514 | 22 | 24 | RO_CH | 1 | 21-OKWT-008 | G21-0129 | 2021-02-26 | JF | 2021-01-29 |  |  | 3935 |  |  | 0.169 | 2 | 2
OKWT21-024 | OKO | 184515 | 24 | 26 | RO_CH | 1 | 21-OKWT-008 | G21-0129 | 2021-02-26 | JF | 2021-01-29 |  |  | 3510 |  |  | 0.128 | 2 | 2
OKWT21-024 | OKO | 184516 | 26 | 28 | RO_CH | 1 | 21-OKWT-008 | G21-0129 | 2021-02-26 | JF | 2021-01-29 |  |  | 2975 |  |  | 0.02 | 2 | 2
OKWT21-024 | OKO | NS007599 | 28 | 30 | RO_CH_NS | 1 |  |  |  | JF | 2021-01-29 | [6 empty] | 2 | 2
OKWT21-024 | OKO | 184517 | 30 | 32 | RO_CH | 1 | 21-OKWT-008 | G21-0129 | 2021-02-26 | JF | 2021-01-29 |  |  | 3150 |  |  | 0.006 | 2 | 2
OKWT21-024 | OKO | 184518 | 32 | 34 | RO_CH | 1 | 21-OKWT-008 | G21-0129 | 2021-02-26 | JF | 2021-01-29 |  |  | 3020 |  |  | 0.006 | 2 | 2
OKWT21-024 | OKO | 184519 | 34 | 36 | RO_CH | 1 | 21-OKWT-008 | G21-0129 | 2021-02-26 | JF | 2021-01-29 |  |  | 3425 |  |  | 0.025 | 2 | 2
OKWT21-024 | OKO | 184520 | 36 | 38 | RO_CH | 1 | 21-OKWT-008 | G21-0129 | 2021-02-26 | JF | 2021-01-29 |  |  | 2870 |  |  | 0.222 | 2 | 2
OKWT21-024 | OKO | 184522 | 38 | 40 | RO_CH | 1 | 21-OKWT-008 | G21-0129 | 2021-02-26 | JF | 2021-01-29 |  |  | 2830 |  |  | 0.036 | 2 | 2
OKWT21-024 | OKO | 184523 | 40 | 42 | RO_CH | 1 | 21-OKWT-008 | G21-0129 | 2021-02-26 | JF | 2021-01-29 |  |  | 2590 |  |  | 0.024 | 2 | 2
OKWT21-024 | OKO | 184524 | 42 | 44 | RO_CH | 1 | 21-OKWT-008 | G21-0129 | 2021-02-26 | JF | 2021-01-29 |  |  | 3040 |  |  | 0.049 | 2 | 2
OKWT21-024 | OKO | 184525 | 44 | 46 | RO_CH | 1 | 21-OKWT-008 | G21-0129 | 2021-02-26 | JF | 2021-01-29 |  |  | 3485 |  |  | 0.202 | 2 | 2
OKWT21-024 | OKO | 184526 | 46 | 48 | RO_CH | 1 | 21-OKWT-008 | G21-0129 | 2021-02-26 | JF | 2021-01-29 |  |  | 2840 |  |  | 0.074 | 2 | 2
OKWT21-024 | OKO | 184527 | 48 | 50 | RO_CH | 1 | 21-OKWT-008 | G21-0129 | 2021-02-26 | JF | 2021-01-29 |  |  | 3060 |  |  | 0.353 | 2 | 2
OKWT21-024 | OKO | 184528 | 50 | 52 | RO_CH | 1 | 21-OKWT-008 | G21-0129 | 2021-02-26 | JF | 2021-01-29 |  |  | 4185 |  |  | 0.155 | 2 | 2
OKWT21-024 | OKO | 184529 | 52 | 54 | RO_CH | 1 | 21-OKWT-008 | G21-0129 | 2021-02-26 | JF | 2021-01-29 |  |  | 3235 |  |  | 0.228 | 2 | 2
OKWT21-024 | OKO | NS007600 | 54 | 56 | RO_CH_NS | 1 |  |  |  | JF | 2021-01-29 | [6 empty] | 2 | 2
OKWT21-024 | OKO | 184530 | 56 | 58 | RO_CH | 1 | 21-OKWT-008 | G21-0129 | 2021-02-26 | JF | 2021-01-29 |  |  | 3300 |  |  | 0.024 | 2 | 2
OKWT21-024 | OKO | 184532 | 58 | 60 | RO_CH | 1 | 21-OKWT-008 | G21-0129 | 2021-02-26 | JF | 2021-01-29 |  |  | 4470 |  |  | 0.045 | 2 | 2
OKWT21-024 | OKO | 184533 | 60 | 62 | RO_CH | 1 | 21-OKWT-008 | G21-0129 | 2021-02-26 | JF | 2021-01-29 |  |  | 3890 |  |  | 0.021 | 2 | 2
OKWT21-024 | OKO | 184534 | 62 | 64 | RO_CH | 1 | 21-OKWT-008 | G21-0129 | 2021-02-26 | JF | 2021-01-29 |  |  | 2715 |  |  | 0.007 | 2 | 2
OKWT21-024 | OKO | 184535 | 64 | 66 | RO_CH | 1 | 21-OKWT-008 | G21-0129 | 2021-02-26 | JF | 2021-01-29 |  |  | 3600 |  |  | 0.028 | 2 | 2
OKWT21-024 | OKO | 184536 | 66 | 68 | RO_CH | 1 | 21-OKWT-008 | G21-0129 | 2021-02-26 | JF | 2021-01-29 |  |  | 3590 |  |  | 0.012 | 2 | 2
OKWT21-024 | OKO | 184537 | 68 | 70 | RO_CH | 1 | 21-OKWT-008 | G21-0129 | 2021-02-26 | JF | 2021-01-29 |  |  | 2855 |  |  | 0.009 | 2 | 2
OKWT21-024 | OKO | 184538 | 70 | 72 | RO_CH | 1 | 21-OKWT-008 | G21-0129 | 2021-02-26 | JF | 2021-01-29 |  |  | 4530 |  |  | 0.032 | 2 | 2
OKWT21-024 | OKO | 184539 | 72 | 74 | RO_CH | 1 | 21-OKWT-008 | G21-0129 | 2021-02-26 | JF | 2021-01-29 |  |  | 3030 |  |  | 0.029 | 2 | 2
OKWT21-024 | OKO | 184540 | 74 | 76 | RO_CH | 1 | 21-OKWT-008 | G21-0129 | 2021-02-26 | JF | 2021-01-29 |  |  | 3070 | 97 | 100 | 0.02 | 2 | 2
OKWT21-024 | OKO | 184542 | 76 | 78 | RO_CH | 1 | 21-OKWT-008 | G21-0129 | 2021-02-26 | JF | 2021-01-29 |  |  | 3865 |  |  | 0.014 | 2 | 2
OKWT21-024 | OKO | 184543 | 78 | 80 | RO_CH | 1 | 21-OKWT-008 | G21-0129 | 2021-02-26 | JF | 2021-01-29 |  |  | 3200 |  |  | 0.115 | 2 | 2
OKWT21-024 | OKO | 184544 | 80 | 82 | RO_CH | 1 | 21-OKWT-008 | G21-0129 | 2021-02-26 | JF | 2021-01-29 |  |  | 4285 |  |  | 0.007 | 2 | 2
OKWT21-024 | OKO | 184545 | 82 | 84 | RO_CH | 1 | 21-OKWT-008 | G21-0129 | 2021-02-26 | JF | 2021-01-29 |  |  | 4385 |  |  | 5.74 | 2 | 2
OKWT21-024 | OKO | 184546 | 84 | 86 | RO_CH | 1 | 21-OKWT-008 | G21-0129 | 2021-02-26 | JF | 2021-01-29 |  |  | 5195 |  |  | 0.271 | 2 | 2
OKWT21-024 | OKO | 184547 | 86 | 88 | RO_CH | 1 | 21-OKWT-008 | G21-0129 | 2021-02-26 | JF | 2021-01-29 |  |  | 4125 |  |  | 0.028 | 2 | 2
OKWT21-024 | OKO | 184548 | 88 | 90 | RO_CH | 1 | 21-OKWT-008 | G21-0129 | 2021-02-26 | JF | 2021-01-29 |  |  | 3755 |  |  | 0.06 | 2 | 2
OKWT21-024 | OKO | 184549 | 90 | 92 | RO_CH | 1 | 21-OKWT-008 | G21-0129 | 2021-02-26 | JF | 2021-01-29 |  |  | 3465 |  |  | 0.323 | 2 | 2
OKWT21-024 | OKO | 184550 | 92 | 94 | RO_CH | 1 | 21-OKWT-008 | G21-0129 | 2021-02-26 | JF | 2021-01-29 |  |  | 4285 |  |  | 0.328 | 2 | 2
OKWT21-024 | OKO | 184552 | 94 | 96 | RO_CH | 1 | 21-OKWT-008 | G21-0129 | 2021-02-26 | JF | 2021-01-29 |  |  | 4110 |  |  | 0.214 | 2 | 2
OKWT21-024 | OKO | 184553 | 96 | 98 | RO_CH | 1 | 21-OKWT-008 | G21-0129 | 2021-02-26 | JF | 2021-01-29 |  |  | 3120 |  |  | 0.026 | 2 | 2
OKWT21-024 | OKO | 184554 | 98 | 100 | RO_CH | 1 | 21-OKWT-008 | G21-0129 | 2021-02-26 | JF | 2021-01-29 |  |  | 3480 |  |  | 1.736 | 2 | 2
OKWT21-024 | OKO | 184555 | 100 | 102 | RO_CH | 1 | 21-OKWT-008 | G21-0129 | 2021-02-26 | JF | 2021-01-29 |  |  | 3465 |  |  | 0.137 | 2 | 2
OKWT21-024 | OKO | 184556 | 102 | 104 | RO_CH | 1 | 21-OKWT-008 | G21-0129 | 2021-02-26 | JF | 2021-01-29 |  |  | 2975 |  |  | 0.047 | 2 | 2
OKWT21-024 | OKO | 184557 | 104 | 106 | RO_CH | 1 | 21-OKWT-008 | G21-0129 | 2021-02-26 | JF | 2021-01-29 |  |  | 3675 |  |  | 0.121 | 2 | 2
OKWT21-024 | OKO | 184558 | 106 | 108 | RO_CH | 1 | 21-OKWT-008 | G21-0129 | 2021-02-26 | JF | 2021-01-29 |  |  | 4490 |  |  | 0.024 | 2 | 2
OKWT21-024 | OKO | 184559 | 108 | 110 | RO_CH | 1 | 21-OKWT-008 | G21-0129 | 2021-02-26 | JF | 2021-01-29 |  |  | 3065 |  |  | 0.067 | 2 | 2
OKWT21-024 | OKO | 184560 | 110 | 112 | RO_CH | 1 | 21-OKWT-008 | G21-0129 | 2021-02-26 | JF | 2021-01-29 |  |  | 3885 |  |  | 0.027 | 2 | 2
OKWT21-024 | OKO | 184562 | 112 | 114 | RO_CH | 1 | 21-OKWT-008 | G21-0129 | 2021-02-26 | JF | 2021-01-29 |  |  | 4760 |  |  | 0.023 | 2 | 2
OKWT21-024 | OKO | 184563 | 114 | 116 | RO_CH | 1 | 21-OKWT-008 | G21-0129 | 2021-02-26 | JF | 2021-01-29 |  |  | 3150 |  |  | 0.026 | 2 | 2
OKWT21-024 | OKO | 184564 | 116 | 118 | RO_CH | 1 | 21-OKWT-008 | G21-0129 | 2021-02-26 | JF | 2021-01-29 |  |  | 3400 |  |  | 0.021 | 2 | 2
OKWT21-024 | OKO | 184565 | 118 | 120 | RO_CH | 1 | 21-OKWT-008 | G21-0129 | 2021-02-26 | JF | 2021-01-29 |  |  | 4390 |  |  | 0.075 | 2 | 2
OKWT21-024 | OKO | 184566 | 120 | 122 | RO_CH | 1 | 21-OKWT-008 | G21-0129 | 2021-02-26 | JF | 2021-01-29 |  |  | 2325 |  |  | 1.237 | 2 | 2
OKWT21-024 | OKO | 184567 | 122 | 124 | RO_CH | 1 | 21-OKWT-008 | G21-0129 | 2021-02-26 | JF | 2021-01-29 |  |  | 4335 |  |  | 0.188 | 2 | 2
OKWT21-024 | OKO | 184568 | 124 | 126 | RO_CH | 1 | 21-OKWT-008 | G21-0129 | 2021-02-26 | JF | 2021-01-29 |  |  | 3690 |  |  | 0.074 | 2 | 2
OKWT21-024 | OKO | 184569 | 126 | 128 | RO_CH | 1 | 21-OKWT-008 | G21-0129 | 2021-02-26 | JF | 2021-01-29 |  |  | 3625 |  |  | 0.042 | 2 | 2
OKWT21-025 | OKO | 184570 | 0 | 2 | RO_CH | 1 | 21-OKWT-008 | G21-0129 | 2021-02-26 | JF | 2021-01-30 |  |  | 3280 |  |  | 0.288 | 2 | 2
OKWT21-025 | OKO | 184572 | 2 | 4 | RO_CH | 1 | 21-OKWT-008 | G21-0129 | 2021-02-26 | JF | 2021-01-30 |  |  | 2370 |  |  | 0.148 | 2 | 2
OKWT21-025 | OKO | 184573 | 4 | 6 | RO_CH | 1 | 21-OKWT-008 | G21-0129 | 2021-02-26 | JF | 2021-01-30 |  |  | 3630 |  |  | 0.049 | 2 | 2
OKWT21-025 | OKO | 184574 | 6 | 8 | RO_CH | 1 | 21-OKWT-008 | G21-0129 | 2021-02-26 | JF | 2021-01-30 |  |  | 2895 |  |  | 0.024 | 2 | 2
OKWT21-025 | OKO | 184575 | 8 | 10 | RO_CH | 1 | 21-OKWT-008 | G21-0129 | 2021-02-26 | JF | 2021-01-30 |  |  | 3515 |  |  | 0.063 | 2 | 2
OKWT21-025 | OKO | 184576 | 10 | 12 | RO_CH | 1 | 21-OKWT-008 | G21-0129 | 2021-02-26 | JF | 2021-01-30 |  |  | 3905 |  |  | 0.02 | 2 | 2
OKWT21-025 | OKO | 184577 | 12 | 14 | RO_CH | 1 | 21-OKWT-008 | G21-0129 | 2021-02-26 | JF | 2021-01-30 |  |  | 2830 |  |  | 0.007 | 2 | 2
OKWT21-025 | OKO | 184578 | 14 | 16 | RO_CH | 1 | 21-OKWT-008 | G21-0129 | 2021-02-26 | JF | 2021-01-30 |  |  | 3460 |  |  | 0.0025 | 2 | 2
OKWT21-025 | OKO | 184579 | 16 | 18 | RO_CH | 1 | 21-OKWT-008 | G21-0129 | 2021-02-26 | JF | 2021-01-30 |  |  | 4635 |  |  | 0.0025 | 2 | 2
OKWT21-025 | OKO | 184580 | 18 | 20 | RO_CH | 1 | 21-OKWT-008 | G21-0129 | 2021-02-26 | JF | 2021-01-30 |  |  | 4190 | 100 | 96 | 0.007 | 2 | 2
OKWT21-025 | OKO | 184582 | 20 | 22 | RO_CH | 1 | 21-OKWT-008 | G21-0129 | 2021-02-26 | JF | 2021-01-30 |  |  | 4955 |  |  | 0.0025 | 2 | 1.5
OKWT21-025 | OKO | 184583 | 22 | 24 | RO_CH | 1 | 21-OKWT-008 | G21-0129 | 2021-02-26 | JF | 2021-01-30 |  |  | 4485 |  |  | 0.0025 | 2 | 2
OKWT21-025 | OKO | 184584 | 24 | 26 | RO_CH | 1 | 21-OKWT-008 | G21-0129 | 2021-02-26 | JF | 2021-01-30 |  |  | 4970 |  |  | 0.0025 | 2 | 2
OKWT21-025 | OKO | 184585 | 26 | 28 | RO_CH | 1 | 21-OKWT-008 | G21-0129 | 2021-02-26 | JF | 2021-01-30 |  |  | 3970 |  |  | 0.0025 | 2 | 2
OKWT21-025 | OKO | 184586 | 28 | 30 | RO_CH | 1 | 21-OKWT-008 | G21-0129 | 2021-02-26 | JF | 2021-01-30 |  |  | 4025 |  |  | 0.0025 | 2 | 2
OKWT21-025 | OKO | 184587 | 30 | 32 | RO_CH | 1 | 21-OKWT-008 | G21-0129 | 2021-02-26 | JF | 2021-01-30 |  |  | 5845 |  |  | 0.0025 | 2 | 2
OKWT21-025 | OKO | 184588 | 32 | 34 | RO_CH | 1 | 21-OKWT-008 | G21-0129 | 2021-02-26 | JF | 2021-01-30 |  |  | 4300 |  |  | 0.016 | 2 | 2
OKWT21-025 | OKO | 184589 | 34 | 36 | RO_CH | 1 | 21-OKWT-008 | G21-0129 | 2021-02-26 | JF | 2021-01-30 |  |  | 4360 |  |  | 0.0025 | 2 | 2
OKWT21-025 | OKO | 184590 | 36 | 38 | RO_CH | 1 | 21-OKWT-008 | G21-0129 | 2021-02-26 | JF | 2021-01-30 |  |  | 5145 |  |  | 0.044 | 2 | 2
OKWT21-025 | OKO | 184592 | 38 | 40 | RO_CH | 1 | 21-OKWT-008 | G21-0129 | 2021-02-26 | JF | 2021-01-30 |  |  | 4915 |  |  | 0.0025 | 2 | 2
OKWT21-025 | OKO | 184593 | 40 | 42 | RO_CH | 1 | 21-OKWT-008 | G21-0129 | 2021-02-26 | JF | 2021-01-30 |  |  | 4825 |  |  | 0.0025 | 2 | 2
OKWT21-025 | OKO | 184594 | 42 | 44 | RO_CH | 1 | 21-OKWT-008 | G21-0129 | 2021-02-26 | JF | 2021-01-30 |  |  | 5645 |  |  | 0.0025 | 2 | 2
OKWT21-025 | OKO | 184595 | 44 | 46 | RO_CH | 1 | 21-OKWT-008 | G21-0129 | 2021-02-26 | JF | 2021-01-30 |  |  | 4695 |  |  | 0.013 | 2 | 2
OKWT21-025 | OKO | 184596 | 46 | 48 | RO_CH | 1 | 21-OKWT-008 | G21-0129 | 2021-02-26 | JF | 2021-01-30 |  |  | 6305 |  |  | 0.025 | 2 | 2
OKWT21-025 | OKO | 184597 | 48 | 50 | RO_CH | 1 | 21-OKWT-008 | G21-0129 | 2021-02-26 | JF | 2021-01-30 |  |  | 5580 |  |  | 0.006 | 2 | 2
OKWT21-025 | OKO | 184598 | 50 | 52 | RO_CH | 1 | 21-OKWT-008 | G21-0129 | 2021-02-26 | JF | 2021-01-30 |  |  | 5005 |  |  | 0.009 | 2 | 2
OKWT21-025 | OKO | 184599 | 52 | 54 | RO_CH | 1 | 21-OKWT-008 | G21-0129 | 2021-02-26 | JF | 2021-01-30 |  |  | 3756 |  |  | 0.056 | 2 | 2
OKWT21-025 | OKO | 184600 | 54 | 56 | RO_CH | 1 | 21-OKWT-008 | G21-0129 | 2021-02-26 | JF | 2021-01-30 |  |  | 4280 |  |  | 0.007 | 2 | 2
OKWT21-025 | OKO | 184602 | 56 | 58 | RO_CH | 1 | 21-OKWT-008 | G21-0129 | 2021-02-26 | JF | 2021-01-30 |  |  | 3910 |  |  | 0.009 | 2 | 2
OKWT21-025 | OKO | 184603 | 58 | 60 | RO_CH | 1 | 21-OKWT-008 | G21-0129 | 2021-02-26 | JF | 2021-01-30 |  |  | 3855 |  |  | 0.045 | 2 | 2
OKWT21-025 | OKO | 184604 | 60 | 62 | RO_CH | 1 | 21-OKWT-008 | G21-0129 | 2021-02-26 | JF | 2021-01-30 |  |  | 4140 |  |  | 0.0025 | 2 | 2
OKWT21-025 | OKO | 184605 | 62 | 64 | RO_CH | 1 | 21-OKWT-008 | G21-0129 | 2021-02-26 | JF | 2021-01-30 |  |  | 4285 |  |  | 2.392 | 2 | 2
OKWT21-025 | OKO | 184606 | 64 | 66 | RO_CH | 1 | 21-OKWT-008 | G21-0129 | 2021-02-26 | JF | 2021-01-30 |  |  | 3160 |  |  | 0.07 | 2 | 2
OKWT21-025 | OKO | 184607 | 66 | 68 | RO_CH | 1 | 21-OKWT-008 | G21-0129 | 2021-02-26 | JF | 2021-01-30 |  |  | 3970 |  |  | 0.054 | 2 | 2
OKWT21-025 | OKO | 184608 | 68 | 70 | RO_CH | 1 | 21-OKWT-008 | G21-0129 | 2021-02-26 | JF | 2021-01-30 |  |  | 4800 |  |  | 0.129 | 2 | 2
OKWT21-025 | OKO | 184609 | 70 | 72 | RO_CH | 1 | 21-OKWT-008 | G21-0129 | 2021-02-26 | JF | 2021-01-30 |  |  | 3905 |  |  | 0.296 | 2 | 2
OKWT21-025 | OKO | 184610 | 72 | 73.5 | RO_CH | 1 | 21-OKWT-008 | G21-0129 | 2021-02-26 | JF | 2021-01-30 |  |  | 2705 |  |  | 0.535 | 1.5 | 2
OKWT21-026 | OKO | 184612 | 0 | 2 | RO_CH | 1 | 21-OKWT-008 | G21-0129 | 2021-02-26 | JF | 2021-01-02 |  |  | 3295 |  |  | 0.299 | 2 | 2
OKWT21-026 | OKO | 184613 | 2 | 4 | RO_CH | 1 | 21-OKWT-008 | G21-0129 | 2021-02-26 | JF | 2021-01-02 |  |  | 2650 |  |  | 0.211 | 2 | 2
OKWT21-026 | OKO | 184614 | 4 | 6 | RO_CH | 1 | 21-OKWT-008 | G21-0129 | 2021-02-26 | JF | 2021-01-02 |  |  | 4460 |  |  | 0.184 | 2 | 2
OKWT21-026 | OKO | 184615 | 6 | 8 | RO_CH | 1 | 21-OKWT-008 | G21-0129 | 2021-02-26 | JF | 2021-01-02 |  |  | 2385 |  |  | 0.233 | 2 | 2
OKWT21-026 | OKO | 184616 | 8 | 10 | RO_CH | 1 | 21-OKWT-008 | G21-0129 | 2021-02-26 | JF | 2021-01-02 |  |  | 4255 |  |  | 0.436 | 2 | 1.5
OKWT21-026 | OKO | 184617 | 10 | 12 | RO_CH | 1 | 21-OKWT-008 | G21-0129 | 2021-02-26 | JF | 2021-01-02 |  |  | 2665 |  |  | 2.304 | 2 | 1.5
OKWT21-026 | OKO | 184618 | 12 | 14 | RO_CH | 1 | 21-OKWT-008 | G21-0129 | 2021-02-26 | JF | 2021-01-02 |  |  | 4085 |  |  | 1.291 | 2 | 1.5
OKWT21-026 | OKO | 184619 | 14 | 16 | RO_CH | 1 | 21-OKWT-008 | G21-0129 | 2021-02-26 | JF | 2021-01-02 |  |  | 3080 |  |  | 0.426 | 2 | 1.5
OKWT21-026 | OKO | 184620 | 16 | 18 | RO_CH | 1 | 21-OKWT-008 | G21-0129 | 2021-02-26 | JF | 2021-01-02 |  |  | 4890 | 100 | 100 | 0.271 | 2 | 1.5
OKWT21-026 | OKO | 184622 | 18 | 20 | RO_CH | 1 | 21-OKWT-008 | G21-0129 | 2021-02-26 | JF | 2021-01-02 |  |  | 3800 |  |  | 0.314 | 2 | 1.5
OKWT21-026 | OKO | 184623 | 20 | 22 | RO_CH | 1 | 21-OKWT-008 | G21-0129 | 2021-02-26 | JF | 2021-01-02 |  |  | 3440 |  |  | 0.151 | 2 | 1.5
OKWT21-026 | OKO | 184624 | 22 | 24 | RO_CH | 1 | 21-OKWT-008 | G21-0129 | 2021-02-26 | JF | 2021-01-02 |  |  | 3075 |  |  | 0.13 | 2 | 1.5
OKWT21-026 | OKO | 184625 | 24 | 26 | RO_CH | 1 | 21-OKWT-008 | G21-0129 | 2021-02-26 | JF | 2021-01-02 |  |  | 5075 |  |  | 0.168 | 2 | 1.5
OKWT21-026 | OKO | 184626 | 26 | 28 | RO_CH | 1 | 21-OKWT-008 | G21-0129 | 2021-02-26 | JF | 2021-01-02 |  |  | 4180 |  |  | 0.282 | 2 | 1.5
OKWT21-026 | OKO | 184627 | 28 | 30 | RO_CH | 1 | 21-OKWT-008 | G21-0129 | 2021-02-26 | JF | 2021-01-02 |  |  | 4745 |  |  | 0.355 | 2 | 1.5
OKWT21-026 | OKO | 184628 | 30 | 32 | RO_CH | 1 | 21-OKWT-008 | G21-0129 | 2021-02-26 | JF | 2021-01-02 |  |  | 4030 |  |  | 0.236 | 2 | 1.5
OKWT21-026 | OKO | 184629 | 32 | 34 | RO_CH | 1 | 21-OKWT-008 | G21-0129 | 2021-02-26 | JF | 2021-01-02 |  |  | 3740 |  |  | 0.241 | 2 | 1.5
OKWT21-026 | OKO | 184630 | 34 | 36 | RO_CH | 1 | 21-OKWT-008 | G21-0129 | 2021-02-26 | JF | 2021-01-02 |  |  | 4375 |  |  | 0.34 | 2 | 1.5
OKWT21-026 | OKO | 184632 | 36 | 38 | RO_CH | 1 | 21-OKWT-008 | G21-0129 | 2021-02-26 | JF | 2021-01-02 |  |  | 4180 |  |  | 0.497 | 2 | 1.5
OKWT21-026 | OKO | 184633 | 38 | 40 | RO_CH | 1 | 21-OKWT-008 | G21-0129 | 2021-02-26 | JF | 2021-01-02 |  |  | 4390 |  |  | 0.682 | 2 | 1.5
OKWT21-026 | OKO | 184634 | 40 | 42 | RO_CH | 1 | 21-OKWT-008 | G21-0129 | 2021-02-26 | JF | 2021-01-02 |  |  | 3695 |  |  | 0.902 | 2 | 2
OKWT21-026 | OKO | 184635 | 42 | 44 | RO_CH | 1 | 21-OKWT-008 | G21-0129 | 2021-02-26 | JF | 2021-01-02 |  |  | 3595 |  |  | 1.715 | 2 | 2
OKWT21-026 | OKO | 184636 | 44 | 46 | RO_CH | 1 | 21-OKWT-008 | G21-0129 | 2021-02-26 | JF | 2021-01-02 |  |  | 4220 |  |  | 5.5 | 2 | 2
OKWT21-026 | OKO | 184637 | 46 | 48 | RO_CH | 1 | 21-OKWT-008 | G21-0129 | 2021-02-26 | JF | 2021-01-02 |  |  | 3890 |  |  | 3.09 | 2 | 2
OKWT21-026 | OKO | 184638 | 48 | 50 | RO_CH | 1 | 21-OKWT-008 | G21-0129 | 2021-02-26 | JF | 2021-01-02 |  |  | 5020 |  |  | 1.318 | 2 | 2
OKWT21-026 | OKO | 184639 | 50 | 52 | RO_CH | 1 | 21-OKWT-008 | G21-0129 | 2021-02-26 | JF | 2021-01-02 |  |  | 4160 |  |  | 3.99 | 2 | 2
OKWT21-026 | OKO | 184640 | 52 | 54 | RO_CH | 1 | 21-OKWT-008 | G21-0129 | 2021-02-26 | JF | 2021-01-02 |  |  | 4185 |  |  | 1.165 | 2 | 2
OKWT21-026 | OKO | 184642 | 54 | 56 | RO_CH | 1 | 21-OKWT-008 | G21-0129 | 2021-02-26 | JF | 2021-01-02 |  |  | 4155 |  |  | 1.383 | 2 | 2
OKWT21-026 | OKO | 184643 | 56 | 58 | RO_CH | 1 | 21-OKWT-008 | G21-0129 | 2021-02-26 | JF | 2021-01-02 |  |  | 3765 |  |  | 9 | 2 | 2
OKWT21-026 | OKO | 184644 | 58 | 60 | RO_CH | 1 | 21-OKWT-008 | G21-0129 | 2021-02-26 | JF | 2021-01-02 |  |  | 5325 |  |  | 2.681 | 2 | 2
OKWT21-026 | OKO | 184645 | 60 | 61.5 | RO_CH | 1 | 21-OKWT-008 | G21-0129 | 2021-02-26 | JF | 2021-01-02 |  |  | 2925 |  |  | 61.03 | 1.5 | 2
OKWT21-026 | OKO | 184646 | 61.5 | 63 | RO_CH | 1 | 21-OKWT-008 | G21-0129 | 2021-02-26 | JF | 2021-01-02 |  |  | 3070 |  |  | 3.08 | 1.5 | 2
OKWT21-026 | OKO | 184647 | 63 | 64.5 | RO_CH | 1 | 21-OKWT-008 | G21-0129 | 2021-02-26 | JF | 2021-01-02 |  |  | 4715 |  |  | 1.512 | 1.5 | 2
OKWT21-026 | OKO | 184648 | 64.5 | 66 | RO_CH | 1 | 21-OKWT-008 | G21-0129 | 2021-02-26 | JF | 2021-01-02 |  |  | 3015 |  |  | 0.656 | 1.5 | 2
OKWT21-026 | OKO | 184649 | 66 | 67.5 | RO_CH | 1 | 21-OKWT-008 | G21-0129 | 2021-02-26 | JF | 2021-01-02 |  |  | 3205 |  |  | 3.28 | 1.5 | 2
OKWT21-026 | OKO | 184650 | 67.5 | 69 | RO_CH | 1 | 21-OKWT-008 | G21-0129 | 2021-02-26 | JF | 2021-01-02 |  |  | 3740 |  |  | 15.82 | 1.5 | 2
OKWT21-026 | OKO | 184652 | 69 | 70.5 | RO_CH | 1 | 21-OKWT-008 | G21-0129 | 2021-02-26 | JF | 2021-01-02 |  |  | 3115 |  |  | 0.583 | 1.5 | 2
OKWT21-026 | OKO | 184653 | 70.5 | 72 | RO_CH | 1 | 21-OKWT-008 | G21-0129 | 2021-02-26 | JF | 2021-01-02 |  |  | 3575 |  |  | 0.165 | 1.5 | 2
OKWT21-026 | OKO | 184654 | 72 | 73.5 | RO_CH | 1 | 21-OKWT-008 | G21-0129 | 2021-02-26 | JF | 2021-01-02 |  |  | 3535 |  |  | 0.053 | 1.5 | 2
OKWT21-026 | OKO | 184655 | 73.5 | 75 | RO_CH | 1 | 21-OKWT-008 | G21-0129 | 2021-02-26 | JF | 2021-01-02 |  |  | 3195 |  |  | 0.344 | 1.5 | 2
OKWT21-026 | OKO | 184656 | 75 | 76.5 | RO_CH | 1 | 21-OKWT-008 | G21-0129 | 2021-02-26 | JF | 2021-01-02 |  |  | 3500 |  |  | 0.408 | 1.5 | 2
OKWT21-026 | OKO | 184657 | 76.5 | 78 | RO_CH | 1 | 21-OKWT-008 | G21-0129 | 2021-02-26 | JF | 2021-01-02 |  |  | 3185 |  |  | 0.155 | 1.5 | 2
OKWT21-026 | OKO | 184658 | 78 | 79.5 | RO_CH | 1 | 21-OKWT-008 | G21-0129 | 2021-02-26 | JF | 2021-01-02 |  |  | 3435 |  |  | 0.521 | 1.5 | 2
OKWT21-026 | OKO | 184659 | 79.5 | 81 | RO_CH | 1 | 21-OKWT-008 | G21-0129 | 2021-02-26 | JF | 2021-01-02 |  |  | 3440 |  |  | 0.162 | 1.5 | 2
OKWT21-026 | OKO | 184660 | 81 | 82.5 | RO_CH | 1 | 21-OKWT-008 | G21-0129 | 2021-02-26 | JF | 2021-01-02 |  |  | 3780 | 98 | 100 | 0.163 | 1.5 | 2
OKWT21-026 | OKO | 184662 | 82.5 | 84 | RO_CH | 1 | 21-OKWT-008 | G21-0129 | 2021-02-26 | JF | 2021-01-02 |  |  | 4580 |  |  | 0.16 | 1.5 | 2
OKWT21-026 | OKO | 184663 | 84 | 86 | RO_CH | 1 | 21-OKWT-008 | G21-0129 | 2021-02-26 | JF | 2021-01-02 |  |  | 4795 |  |  | 0.47 | 2 | 2
OKWT21-026 | OKO | 184664 | 86 | 88 | RO_CH | 1 | 21-OKWT-008 | G21-0129 | 2021-02-26 | JF | 2021-01-02 |  |  | 4555 |  |  | 0.424 | 2 | 2
OKWT21-026 | OKO | 184665 | 88 | 90 | RO_CH | 1 | 21-OKWT-008 | G21-0129 | 2021-02-26 | JF | 2021-01-02 |  |  | 4920 |  |  | 0.373 | 2 | 2
OKWT21-026 | OKO | 184666 | 90 | 92 | RO_CH | 1 | 21-OKWT-008 | G21-0129 | 2021-02-26 | JF | 2021-01-02 |  |  | 5290 |  |  | 0.574 | 2 | 2
OKWT21-026 | OKO | 184667 | 92 | 94 | RO_CH | 1 | 21-OKWT-008 | G21-0129 | 2021-02-26 | JF | 2021-01-02 |  |  | 4830 |  |  | 0.562 | 2 | 2
OKWT21-026 | OKO | 184668 | 94 | 96 | RO_CH | 1 | 21-OKWT-008 | G21-0129 | 2021-02-26 | JF | 2021-01-02 |  |  | 3100 |  |  | 0.127 | 2 | 2
OKWT21-026 | OKO | 184669 | 96 | 98 | RO_CH | 1 | 21-OKWT-008 | G21-0129 | 2021-02-26 | JF | 2021-01-02 |  |  | 3305 |  |  | 0.145 | 2 | 2
OKWT21-026 | OKO | 184670 | 98 | 100 | RO_CH | 1 | 21-OKWT-008 | G21-0129 | 2021-02-26 | JF | 2021-01-02 |  |  | 4870 |  |  | 0.483 | 2 | 2
OKWT21-026 | OKO | 184672 | 100 | 102 | RO_CH | 1 | 21-OKWT-008 | G21-0129 | 2021-02-26 | JF | 2021-01-02 |  |  | 3930 |  |  | 1.103 | 2 | 2
OKWT21-026 | OKO | 184673 | 102 | 104 | RO_CH | 1 | 21-OKWT-008 | G21-0129 | 2021-02-26 | JF | 2021-01-02 |  |  | 5940 |  |  | 1.061 | 2 | 2
OKWT21-026 | OKO | 184674 | 104 | 106 | RO_CH | 1 | 21-OKWT-008 | G21-0129 | 2021-02-26 | JF | 2021-01-02 |  |  | 4360 |  |  | 0.259 | 2 | 2
OKWT21-026 | OKO | 184675 | 106 | 108 | RO_CH | 1 | 21-OKWT-008 | G21-0129 | 2021-02-26 | JF | 2021-01-02 |  |  | 3400 |  |  | 0.069 | 2 | 2
OKWT21-026 | OKO | 184676 | 108 | 110 | RO_CH | 1 | 21-OKWT-008 | G21-0129 | 2021-02-26 | JF | 2021-01-02 |  |  | 5250 |  |  | 0.038 | 2 | 2
OKWT21-026 | OKO | 184677 | 110 | 112 | RO_CH | 1 | 21-OKWT-008 | G21-0129 | 2021-02-26 | JF | 2021-01-02 |  |  | 4130 |  |  | 0.048 | 2 | 2
OKWT21-026 | OKO | 184678 | 112 | 114 | RO_CH | 1 | 21-OKWT-008 | G21-0129 | 2021-02-26 | JF | 2021-01-02 |  |  | 4905 |  |  | 0.06 | 2 | 2
OKWT21-026 | OKO | 184679 | 114 | 116 | RO_CH | 1 | 21-OKWT-008 | G21-0129 | 2021-02-26 | JF | 2021-01-02 |  |  | 4445 |  |  | 0.014 | 2 | 2
OKWT21-026 | OKO | 184680 | 116 | 118 | RO_CH | 1 | 21-OKWT-008 | G21-0129 | 2021-02-26 | JF | 2021-01-02 |  |  | 4250 |  |  | 0.0025 | 2 | 2
OKWT21-026 | OKO | 184682 | 118 | 120 | RO_CH | 1 | 21-OKWT-008 | G21-0129 | 2021-02-26 | JF | 2021-01-02 |  |  | 4660 |  |  | 0.018 | 2 | 2
OKWT21-027 | OKO | 184683 | 0 | 2 | RO_CH | 1 | 21-OKWT-010 | G21-0125 | 2021-02-26 | JF | 2021-02-04 |  |  | 2875 | 100 | 100 | 0.013 | 2 | 2
OKWT21-027 | OKO | 184684 | 2 | 4 | RO_CH | 1 | 21-OKWT-010 | G21-0125 | 2021-02-26 | JF | 2021-02-04 |  |  | 3180 |  |  | 0.009 | 2 | 2
OKWT21-027 | OKO | 184685 | 4 | 6 | RO_CH | 1 | 21-OKWT-010 | G21-0125 | 2021-02-26 | JF | 2021-02-04 |  |  | 4475 |  |  | 0.0025 | 2 | 2
OKWT21-027 | OKO | 184686 | 6 | 8 | RO_CH | 1 | 21-OKWT-010 | G21-0125 | 2021-02-26 | JF | 2021-02-04 |  |  | 4260 |  |  | 0.011 | 2 | 2
OKWT21-027 | OKO | 184687 | 8 | 10 | RO_CH | 1 | 21-OKWT-010 | G21-0125 | 2021-02-26 | JF | 2021-02-04 |  |  | 3065 |  |  | 0.019 | 2 | 2
OKWT21-027 | OKO | 184688 | 10 | 12 | RO_CH | 1 | 21-OKWT-010 | G21-0125 | 2021-02-26 | JF | 2021-02-04 |  |  | 4090 |  |  | 0.008 | 2 | 2
OKWT21-027 | OKO | 184689 | 12 | 14 | RO_CH | 1 | 21-OKWT-010 | G21-0125 | 2021-02-26 | JF | 2021-02-04 |  |  | 3520 |  |  | 0.008 | 2 | 2
OKWT21-027 | OKO | 184690 | 14 | 16 | RO_CH | 1 | 21-OKWT-010 | G21-0125 | 2021-02-26 | JF | 2021-02-04 |  |  | 4440 |  |  | 0.0025 | 2 | 2
OKWT21-027 | OKO | 184692 | 16 | 18 | RO_CH | 1 | 21-OKWT-010 | G21-0125 | 2021-02-26 | JF | 2021-02-04 |  |  | 3325 |  |  | 0.014 | 2 | 2
OKWT21-027 | OKO | 184693 | 18 | 20 | RO_CH | 1 | 21-OKWT-010 | G21-0125 | 2021-02-26 | JF | 2021-02-04 |  |  | 3970 |  |  | 0.011 | 2 | 2
OKWT21-027 | OKO | 184694 | 20 | 22 | RO_CH | 1 | 21-OKWT-010 | G21-0125 | 2021-02-26 | JF | 2021-02-04 |  |  | 3725 |  |  | 0.012 | 2 | 2
OKWT21-027 | OKO | 184695 | 22 | 24 | RO_CH | 1 | 21-OKWT-010 | G21-0125 | 2021-02-26 | JF | 2021-02-04 |  |  | 2980 |  |  | 0.013 | 2 | 2
OKWT21-027 | OKO | 184696 | 24 | 26 | RO_CH | 1 | 21-OKWT-010 | G21-0125 | 2021-02-26 | JF | 2021-02-04 |  |  | 4225 |  |  | 0.022 | 2 | 2
OKWT21-027 | OKO | 184697 | 26 | 28 | RO_CH | 1 | 21-OKWT-010 | G21-0125 | 2021-02-26 | JF | 2021-02-04 |  |  | 4115 |  |  | 0.025 | 2 | 2
OKWT21-027 | OKO | 184698 | 28 | 30 | RO_CH | 1 | 21-OKWT-010 | G21-0125 | 2021-02-26 | JF | 2021-02-04 |  |  | 3305 |  |  | 0.055 | 2 | 2
OKWT21-027 | OKO | 184699 | 30 | 32 | RO_CH | 1 | 21-OKWT-010 | G21-0125 | 2021-02-26 | JF | 2021-02-04 |  |  | 5225 |  |  | 0.019 | 2 | 2
OKWT21-027 | OKO | 184700 | 32 | 34 | RO_CH | 1 | 21-OKWT-010 | G21-0125 | 2021-02-26 | JF | 2021-02-04 |  |  | 3515 |  |  | 0.012 | 2 | 2
OKWT21-027 | OKO | 185002 | 34 | 36 | RO_CH | 1 | 21-OKWT-010 | G21-0125 | 2021-02-26 | JF | 2021-02-04 |  |  | 4990 |  |  | 0.009 | 2 | 2
OKWT21-027 | OKO | 185003 | 36 | 38 | RO_CH | 1 | 21-OKWT-010 | G21-0125 | 2021-02-26 | JF | 2021-02-04 |  |  | 3015 |  |  | 0.027 | 2 | 2
OKWT21-027 | OKO | 185004 | 38 | 40 | RO_CH | 1 | 21-OKWT-010 | G21-0125 | 2021-02-26 | JF | 2021-02-04 |  |  | 4835 |  |  | 0.015 | 2 | 2
OKWT21-027 | OKO | 185005 | 40 | 42 | RO_CH | 1 | 21-OKWT-010 | G21-0125 | 2021-02-26 | JF | 2021-02-04 |  |  | 2855 |  |  | 0.009 | 2 | 2
OKWT21-027 | OKO | 185006 | 42 | 44 | RO_CH | 1 | 21-OKWT-010 | G21-0125 | 2021-02-26 | JF | 2021-02-04 |  |  | 4210 |  |  | 0.005 | 2 | 2
OKWT21-027 | OKO | 185007 | 44 | 46 | RO_CH | 1 | 21-OKWT-010 | G21-0125 | 2021-02-26 | JF | 2021-02-04 |  |  | 4105 |  |  | 0.013 | 2 | 2
OKWT21-027 | OKO | 185008 | 46 | 48 | RO_CH | 1 | 21-OKWT-010 | G21-0125 | 2021-02-26 | JF | 2021-02-04 |  |  | 3460 |  |  | 0.0025 | 2 | 2
OKWT21-027 | OKO | 185009 | 48 | 50 | RO_CH | 1 | 21-OKWT-010 | G21-0125 | 2021-02-26 | JF | 2021-02-04 |  |  | 2825 |  |  | 0.019 | 2 | 2
OKWT21-027 | OKO | 185010 | 50 | 52 | RO_CH | 1 | 21-OKWT-010 | G21-0125 | 2021-02-26 | JF | 2021-02-04 |  |  | 4815 |  |  | 0.016 | 2 | 2
OKWT21-027 | OKO | 185012 | 52 | 54 | RO_CH | 1 | 21-OKWT-010 | G21-0125 | 2021-02-26 | JF | 2021-02-04 |  |  | 3615 |  |  | 0.019 | 2 | 2
OKWT21-027 | OKO | 185013 | 54 | 56 | RO_CH | 1 | 21-OKWT-010 | G21-0125 | 2021-02-26 | JF | 2021-02-04 |  |  | 2940 |  |  | 0.0025 | 2 | 2
OKWT21-027 | OKO | 185014 | 56 | 58 | RO_CH | 1 | 21-OKWT-010 | G21-0125 | 2021-02-26 | JF | 2021-02-04 |  |  | 4445 |  |  | 0.0025 | 2 | 2
OKWT21-027 | OKO | 185015 | 58 | 60 | RO_CH | 1 | 21-OKWT-010 | G21-0125 | 2021-02-26 | JF | 2021-02-04 |  |  | 3435 |  |  | 0.008 | 2 | 2
OKWT21-027 | OKO | 185016 | 60 | 62 | RO_CH | 1 | 21-OKWT-010 | G21-0125 | 2021-02-26 | JF | 2021-02-04 |  |  | 2940 |  |  | 0.022 | 2 | 2
OKWT21-027 | OKO | 185017 | 62 | 64 | RO_CH | 1 | 21-OKWT-010 | G21-0125 | 2021-02-26 | JF | 2021-02-04 |  |  | 3750 |  |  | 0.025 | 2 | 2
OKWT21-027 | OKO | 185018 | 64 | 66 | RO_CH | 1 | 21-OKWT-010 | G21-0125 | 2021-02-26 | JF | 2021-02-04 |  |  | 4705 |  |  | 0.088 | 2 | 2
OKWT21-027 | OKO | 185019 | 66 | 68 | RO_CH | 1 | 21-OKWT-010 | G21-0125 | 2021-02-26 | JF | 2021-02-04 |  |  | 4240 |  |  | 0.015 | 2 | 2
OKWT21-027 | OKO | 185020 | 68 | 70 | RO_CH | 1 | 21-OKWT-010 | G21-0125 | 2021-02-26 | JF | 2021-02-04 |  |  | 3375 |  |  | 0.031 | 2 | 2
OKWT21-027 | OKO | 185022 | 70 | 72 | RO_CH | 1 | 21-OKWT-010 | G21-0125 | 2021-02-26 | JF | 2021-02-04 |  |  | 4455 | 100 | 100 | 0.014 | 2 | 2
OKWT21-027 | OKO | 185023 | 72 | 74 | RO_CH | 1 | 21-OKWT-010 | G21-0125 | 2021-02-26 | JF | 2021-02-04 |  |  | 4425 |  |  | 0.04 | 2 | 2
OKWT21-027 | OKO | 185024 | 74 | 76 | RO_CH | 1 | 21-OKWT-010 | G21-0125 | 2021-02-26 | JF | 2021-02-04 |  |  | 3115 |  |  | 0.033 | 2 | 2
OKWT21-027 | OKO | 185025 | 76 | 78 | RO_CH | 1 | 21-OKWT-010 | G21-0125 | 2021-02-26 | JF | 2021-02-04 |  |  | 4070 |  |  | 0.024 | 2 | 2
OKWT21-027 | OKO | 185026 | 78 | 80 | RO_CH | 1 | 21-OKWT-010 | G21-0125 | 2021-02-26 | JF | 2021-02-04 |  |  | 3215 |  |  | 0.024 | 2 | 2
OKWT21-027 | OKO | 185027 | 80 | 82 | RO_CH | 1 | 21-OKWT-010 | G21-0125 | 2021-02-26 | JF | 2021-02-04 |  |  | 4885 |  |  | 0.078 | 2 | 2
OKWT21-027 | OKO | 185028 | 82 | 84 | RO_CH | 1 | 21-OKWT-010 | G21-0125 | 2021-02-26 | JF | 2021-02-04 |  |  | 3675 |  |  | 0.027 | 2 | 2
OKWT21-027 | OKO | 185029 | 84 | 86 | RO_CH | 1 | 21-OKWT-010 | G21-0125 | 2021-02-26 | JF | 2021-02-04 |  |  | 5270 |  |  | 0.037 | 2 | 2
OKWT21-027 | OKO | 185030 | 86 | 88 | RO_CH | 1 | 21-OKWT-010 | G21-0125 | 2021-02-26 | JF | 2021-02-04 |  |  | 4210 |  |  | 0.02 | 2 | 2
OKWT21-027 | OKO | 185032 | 88 | 90 | RO_CH | 1 | 21-OKWT-010 | G21-0125 | 2021-02-26 | JF | 2021-02-04 |  |  | 3900 |  |  | 0.022 | 2 | 2
OKWT21-027 | OKO | 185033 | 90 | 92 | RO_CH | 1 | 21-OKWT-010 | G21-0125 | 2021-02-26 | JF | 2021-02-04 |  |  | 3320 |  |  | 0.066 | 2 | 2
OKWT21-027 | OKO | 185034 | 92 | 94 | RO_CH | 1 | 21-OKWT-010 | G21-0125 | 2021-02-26 | JF | 2021-02-04 |  |  | 4760 |  |  | 0.057 | 2 | 2
OKWT21-027 | OKO | 185035 | 94 | 96 | RO_CH | 1 | 21-OKWT-010 | G21-0125 | 2021-02-26 | JF | 2021-02-04 |  |  | 4465 |  |  | 0.053 | 2 | 2
OKWT21-027 | OKO | 185036 | 96 | 98 | RO_CH | 1 | 21-OKWT-010 | G21-0125 | 2021-02-26 | JF | 2021-02-04 |  |  | 3675 |  |  | 0.053 | 2 | 2
OKWT21-027 | OKO | 185037 | 98 | 100 | RO_CH | 1 | 21-OKWT-010 | G21-0125 | 2021-02-26 | JF | 2021-02-04 |  |  | 2810 |  |  | 0.022 | 2 | 2
OKWT21-027 | OKO | 185038 | 100 | 102 | RO_CH | 1 | 21-OKWT-010 | G21-0125 | 2021-02-26 | JF | 2021-02-04 |  |  | 5185 |  |  | 0.017 | 2 | 2
OKWT21-027 | OKO | 185039 | 102 | 104 | RO_CH | 1 | 21-OKWT-010 | G21-0125 | 2021-02-26 | JF | 2021-02-04 |  |  | 3330 |  |  | 0.016 | 2 | 2
OKWT21-027 | OKO | 185040 | 104 | 106 | RO_CH | 1 | 21-OKWT-010 | G21-0125 | 2021-02-26 | JF | 2021-02-04 |  |  | 4340 |  |  | 0.017 | 2 | 2
OKWT21-027 | OKO | 185042 | 106 | 108 | RO_CH | 1 | 21-OKWT-010 | G21-0125 | 2021-02-26 | JF | 2021-02-04 |  |  | 4935 |  |  | 0.02 | 2 | 1
OKWT21-027 | OKO | 185043 | 108 | 110 | RO_CH | 1 | 21-OKWT-010 | G21-0125 | 2021-02-26 | JF | 2021-02-04 |  |  | 4435 |  |  | 0.015 | 2 | 1
OKWT21-027 | OKO | 185044 | 110 | 112 | RO_CH | 1 | 21-OKWT-010 | G21-0125 | 2021-02-26 | JF | 2021-02-04 |  |  | 4460 |  |  | 0.027 | 2 | 1
OKWT21-027 | OKO | 185045 | 112 | 114 | RO_CH | 1 | 21-OKWT-010 | G21-0125 | 2021-02-26 | JF | 2021-02-04 |  |  | 5125 |  |  | 0.03 | 2 | 1
OKWT21-027 | OKO | 185046 | 114 | 116 | RO_CH | 1 | 21-OKWT-010 | G21-0125 | 2021-02-26 | JF | 2021-02-04 |  |  | 3050 |  |  | 0.04 | 2 | 0.7
OKWT21-027 | OKO | 185047 | 116 | 118 | RO_CH | 1 | 21-OKWT-010 | G21-0125 | 2021-02-26 | JF | 2021-02-04 |  |  | 4685 |  |  | 0.032 | 2 | 2
OKWT21-027 | OKO | 185048 | 118 | 120 | RO_CH | 1 | 21-OKWT-010 | G21-0125 | 2021-02-26 | JF | 2021-02-04 |  |  | 3545 |  |  | 0.061 | 2 | 2
OKWT21-027 | OKO | 185049 | 120 | 122 | RO_CH | 1 | 21-OKWT-010 | G21-0125 | 2021-02-26 | JF | 2021-02-04 |  |  | 3200 |  |  | 0.067 | 2 | 2
OKWT21-027 | OKO | 185050 | 122 | 124 | RO_CH | 1 | 21-OKWT-010 | G21-0125 | 2021-02-26 | JF | 2021-02-04 |  |  | 4385 |  |  | 0.034 | 2 | 2
OKWT21-027 | OKO | 185052 | 124 | 126 | RO_CH | 1 | 21-OKWT-010 | G21-0125 | 2021-02-26 | JF | 2021-02-04 |  |  | 5180 |  |  | 0.039 | 2 | 2
OKWT21-027 | OKO | 185053 | 126 | 128 | RO_CH | 1 | 21-OKWT-010 | G21-0125 | 2021-02-26 | JF | 2021-02-04 |  |  | 5420 |  |  | 0.041 | 2 | 2
OKWT21-027 | OKO | 185054 | 128 | 130 | RO_CH | 1 | 21-OKWT-010 | G21-0125 | 2021-02-26 | JF | 2021-02-04 |  |  | 3160 |  |  | 0.024 | 2 | 2
OKWT21-027 | OKO | 185055 | 130 | 132 | RO_CH | 1 | 21-OKWT-010 | G21-0125 | 2021-02-26 | JF | 2021-02-04 |  |  | 3315 |  |  | 0.012 | 2 | 2
OKWT21-027 | OKO | 185056 | 132 | 134 | RO_CH | 1 | 21-OKWT-010 | G21-0125 | 2021-02-26 | JF | 2021-02-04 |  |  | 4695 |  |  | 0.009 | 2 | 2
OKWT21-027 | OKO | 185057 | 134 | 136 | RO_CH | 1 | 21-OKWT-010 | G21-0125 | 2021-02-26 | JF | 2021-02-04 |  |  | 3825 |  |  | 0.018 | 2 | 2
OKWT21-027 | OKO | 185058 | 136 | 138 | RO_CH | 1 | 21-OKWT-010 | G21-0125 | 2021-02-26 | JF | 2021-02-04 |  |  | 5720 |  |  | 0.019 | 2 | 2
OKWT21-027 | OKO | 185059 | 138 | 140 | RO_CH | 1 | 21-OKWT-010 | G21-0125 | 2021-02-26 | JF | 2021-02-04 |  |  | 3235 |  |  | 0.021 | 2 | 2
OKWT21-027 | OKO | 185060 | 140 | 142 | RO_CH | 1 | 21-OKWT-010 | G21-0125 | 2021-02-26 | JF | 2021-02-04 |  |  | 5130 |  |  | 0.019 | 2 | 2
OKWT21-027 | OKO | 185062 | 142 | 144 | RO_CH | 1 | 21-OKWT-010 | G21-0125 | 2021-02-26 | JF | 2021-02-04 |  |  | 5140 | 96 | 100 | 0.022 | 2 | 2
OKWT21-027 | OKO | 185063 | 144 | 146 | RO_CH | 1 | 21-OKWT-010 | G21-0125 | 2021-02-26 | JF | 2021-02-04 |  |  | 5400 |  |  | 0.045 | 2 | 2
OKWT21-027 | OKO | 185064 | 146 | 148 | RO_CH | 1 | 21-OKWT-010 | G21-0125 | 2021-02-26 | JF | 2021-02-04 |  |  | 3675 |  |  | 0.023 | 2 | 2
OKWT21-027 | OKO | 185065 | 148 | 150 | RO_CH | 1 | 21-OKWT-010 | G21-0125 | 2021-02-26 | JF | 2021-02-04 |  |  | 3460 |  |  | 0.03 | 2 | 2
OKWT21-027 | OKO | 185066 | 150 | 152 | RO_CH | 1 | 21-OKWT-010 | G21-0125 | 2021-02-26 | JF | 2021-02-04 |  |  | 4240 |  |  | 0.583 | 2 | 2
OKWT21-027 | OKO | 185067 | 152 | 154 | RO_CH | 1 | 21-OKWT-010 | G21-0125 | 2021-02-26 | JF | 2021-02-04 |  |  | 3600 |  |  | 0.029 | 2 | 2
OKWT21-027 | OKO | 185068 | 154 | 156 | RO_CH | 1 | 21-OKWT-010 | G21-0125 | 2021-02-26 | JF | 2021-02-04 |  |  | 4205 |  |  | 0.025 | 2 | 2
OKWT21-027 | OKO | 185069 | 156 | 158 | RO_CH | 1 | 21-OKWT-010 | G21-0125 | 2021-02-26 | JF | 2021-02-04 |  |  | 5205 |  |  | 0.095 | 2 | 2
OKWT21-028 | OKO | 185070 | 0 | 1 | RO_CH | 1 | 21-OKWT-010 | G21-0125 | 2021-02-26 | JF | 2021-02-07 |  |  | 2395 |  |  | 0.228 | 1 | 2
OKWT21-028 | OKO | 185072 | 1 | 2 | RO_CH | 1 | 21-OKWT-010 | G21-0125 | 2021-02-26 | JF | 2021-02-07 |  |  | 4495 |  |  | 0.747 | 1 | 2
OKWT21-028 | OKO | 185073 | 2 | 3 | RO_CH | 1 | 21-OKWT-010 | G21-0125 | 2021-02-26 | JF | 2021-02-07 |  |  | 3520 |  |  | 0.314 | 1 | 2
OKWT21-028 | OKO | 185074 | 3 | 4 | RO_CH | 1 | 21-OKWT-010 | G21-0125 | 2021-02-26 | JF | 2021-02-07 |  |  | 4325 |  |  | 0.382 | 1 | 2
OKWT21-028 | OKO | 185075 | 4 | 4.7 | RO_CH | 1 | 21-OKWT-010 | G21-0125 | 2021-02-26 | JF | 2021-02-07 |  |  | 4835 |  |  | 1.207 | 0.7 | 2
OKWT21-029 | OKO | 185076 | 0 | 2 | RO_CH | 1 | 21-OKWT-010 | G21-0125 | 2021-02-26 | JF | 2021-02-08 |  |  | 3590 |  |  | 0.021 | 2 | 2
OKWT21-029 | OKO | 185077 | 2 | 4 | RO_CH | 1 | 21-OKWT-010 | G21-0125 | 2021-02-26 | JF | 2021-02-08 |  |  | 3515 |  |  | 0.011 | 2 | 2
OKWT21-029 | OKO | 185078 | 4 | 6 | RO_CH | 1 | 21-OKWT-010 | G21-0125 | 2021-02-26 | JF | 2021-02-08 |  |  | 3615 |  |  | 0.009 | 2 | 2
OKWT21-029 | OKO | 185079 | 6 | 8 | RO_CH | 1 | 21-OKWT-010 | G21-0125 | 2021-02-26 | JF | 2021-02-08 |  |  | 4675 |  |  | 0.019 | 2 | 2
OKWT21-029 | OKO | 185080 | 8 | 10 | RO_CH | 1 | 21-OKWT-010 | G21-0125 | 2021-02-26 | JF | 2021-02-08 |  |  | 4045 |  |  | 0.02 | 2 | 2
OKWT21-029 | OKO | 185082 | 10 | 12 | RO_CH | 1 | 21-OKWT-010 | G21-0125 | 2021-02-26 | JF | 2021-02-08 |  |  | 3685 |  |  | 0.013 | 2 | 2
OKWT21-029 | OKO | 185083 | 12 | 14 | RO_CH | 1 | 21-OKWT-010 | G21-0125 | 2021-02-26 | JF | 2021-02-08 |  |  | 4085 |  |  | 0.011 | 2 | 2
OKWT21-029 | OKO | 185084 | 14 | 16 | RO_CH | 1 | 21-OKWT-010 | G21-0125 | 2021-02-26 | JF | 2021-02-08 |  |  | 4795 |  |  | 0.015 | 2 | 2
OKWT21-029 | OKO | 185085 | 16 | 18 | RO_CH | 1 | 21-OKWT-010 | G21-0125 | 2021-02-26 | JF | 2021-02-08 |  |  | 3880 |  |  | 0.01 | 2 | 2
OKWT21-029 | OKO | 185086 | 18 | 20 | RO_CH | 1 | 21-OKWT-010 | G21-0125 | 2021-02-26 | JF | 2021-02-08 |  |  | 4855 |  |  | 0.0025 | 2 | 2
OKWT21-029 | OKO | 185087 | 20 | 22 | RO_CH | 1 | 21-OKWT-010 | G21-0125 | 2021-02-26 | JF | 2021-02-08 |  |  | 4075 |  |  | 0.019 | 2 | 2
OKWT21-029 | OKO | 185088 | 22 | 24 | RO_CH | 1 | 21-OKWT-010 | G21-0125 | 2021-02-26 | JF | 2021-02-08 |  |  | 4155 |  |  | 0.023 | 2 | 2
OKWT21-029 | OKO | 185089 | 24 | 26 | RO_CH | 1 | 21-OKWT-010 | G21-0125 | 2021-02-26 | JF | 2021-02-08 |  |  | 4070 |  |  | 0.023 | 2 | 2
OKWT21-029 | OKO | 185090 | 26 | 28 | RO_CH | 1 | 21-OKWT-010 | G21-0125 | 2021-02-26 | JF | 2021-02-08 |  |  | 5375 |  |  | 0.027 | 2 | 2
OKWT21-029 | OKO | 185092 | 28 | 30 | RO_CH | 1 | 21-OKWT-010 | G21-0125 | 2021-02-26 | JF | 2021-02-08 |  |  | 4385 |  |  | 0.278 | 2 | 2
OKWT21-029 | OKO | 185093 | 30 | 32 | RO_CH | 1 | 21-OKWT-010 | G21-0125 | 2021-02-26 | JF | 2021-02-08 |  |  | 5055 |  |  | 0.166 | 2 | 2
OKWT21-029 | OKO | 185094 | 32 | 34 | RO_CH | 1 | 21-OKWT-010 | G21-0125 | 2021-02-26 | JF | 2021-02-08 |  |  | 4875 |  |  | 0.294 | 2 | 2
OKWT21-029 | OKO | 185095 | 34 | 36 | RO_CH | 1 | 21-OKWT-010 | G21-0125 | 2021-02-26 | JF | 2021-02-08 |  |  | 5180 |  |  | 0.172 | 2 | 2
OKWT21-029 | OKO | 185096 | 36 | 38 | RO_CH | 1 | 21-OKWT-010 | G21-0125 | 2021-02-26 | JF | 2021-02-08 |  |  | 5115 |  |  | 0.196 | 2 | 2
OKWT21-029 | OKO | 185097 | 38 | 40 | RO_CH | 1 | 21-OKWT-010 | G21-0125 | 2021-02-26 | JF | 2021-02-08 |  |  | 5205 |  |  | 0.064 | 2 | 2
OKWT21-029 | OKO | 185098 | 40 | 42 | RO_CH | 1 | 21-OKWT-010 | G21-0125 | 2021-02-26 | JF | 2021-02-08 |  |  | 4445 |  |  | 0.052 | 2 | 2
OKWT21-029 | OKO | 185099 | 42 | 44 | RO_CH | 1 | 21-OKWT-010 | G21-0125 | 2021-02-26 | JF | 2021-02-08 |  |  | 4470 |  |  | 0.013 | 2 | 2
OKWT21-029 | OKO | 185100 | 44 | 46 | RO_CH | 1 | 21-OKWT-010 | G21-0125 | 2021-02-26 | JF | 2021-02-08 |  |  | 3840 |  |  | 0.02 | 2 | 2
OKWT21-029 | OKO | 109702 | 46 | 48 | RO_CH | 1 | 21-OKWT-010 | G21-0125 | 2021-02-26 | JF | 2021-02-08 |  |  | 3735 | 98 | 96 | 0.159 | 2 | 2
OKWT21-029 | OKO | 109703 | 48 | 50 | RO_CH | 1 | 21-OKWT-010 | G21-0125 | 2021-02-26 | JF | 2021-02-08 |  |  | 4385 |  |  | 0.024 | 2 | 2
OKWT21-029 | OKO | 109704 | 50 | 52 | RO_CH | 1 | 21-OKWT-010 | G21-0125 | 2021-02-26 | JF | 2021-02-08 |  |  | 4545 |  |  | 0.013 | 2 | 2
OKWT21-029 | OKO | 109705 | 52 | 54 | RO_CH | 1 | 21-OKWT-010 | G21-0125 | 2021-02-26 | JF | 2021-02-08 |  |  | 4700 |  |  | 0.017 | 2 | 2
OKWT21-029 | OKO | 109706 | 54 | 56 | RO_CH | 1 | 21-OKWT-010 | G21-0125 | 2021-02-26 | JF | 2021-02-08 |  |  | 4660 |  |  | 1.951 | 2 | 2
OKWT21-029 | OKO | 109707 | 56 | 58 | RO_CH | 1 | 21-OKWT-010 | G21-0125 | 2021-02-26 | JF | 2021-02-08 |  |  | 5505 |  |  | 0.011 | 2 | 2
OKWT21-029 | OKO | 109708 | 58 | 60 | RO_CH | 1 | 21-OKWT-010 | G21-0125 | 2021-02-26 | JF | 2021-02-08 |  |  | 4380 |  |  | 0.068 | 2 | 2
OKWT21-029 | OKO | 109709 | 60 | 62 | RO_CH | 1 | 21-OKWT-010 | G21-0125 | 2021-02-26 | JF | 2021-02-08 |  |  | 4580 |  |  | 0.015 | 2 | 2
OKWT21-029 | OKO | 109710 | 62 | 64 | RO_CH | 1 | 21-OKWT-010 | G21-0125 | 2021-02-26 | JF | 2021-02-08 |  |  | 6045 |  |  | 0.046 | 2 | 2
OKWT21-029 | OKO | 109712 | 64 | 66 | RO_CH | 1 | 21-OKWT-010 | G21-0125 | 2021-02-26 | JF | 2021-02-08 |  |  | 3560 |  |  | 0.022 | 2 | 2
OKWT21-029 | OKO | 109713 | 66 | 68 | RO_CH | 1 | 21-OKWT-010 | G21-0125 | 2021-02-26 | JF | 2021-02-08 |  |  | 4460 |  |  | 0.025 | 2 | 2
OKWT21-029 | OKO | 109714 | 68 | 70 | RO_CH | 1 | 21-OKWT-010 | G21-0125 | 2021-02-26 | JF | 2021-02-08 |  |  | 6145 |  |  | 0.021 | 2 | 2
OKWT21-029 | OKO | 109715 | 70 | 72 | RO_CH | 1 | 21-OKWT-010 | G21-0125 | 2021-02-26 | JF | 2021-02-08 |  |  | 4895 |  |  | 0.014 | 2 | 2
OKWT21-029 | OKO | 109716 | 72 | 74 | RO_CH | 1 | 21-OKWT-010 | G21-0125 | 2021-02-26 | JF | 2021-02-08 |  |  | 2860 |  |  | 0.024 | 2 | 2
OKWT21-029 | OKO | 109717 | 74 | 76 | RO_CH | 1 | 21-OKWT-010 | G21-0125 | 2021-02-26 | JF | 2021-02-08 |  |  | 5710 |  |  | 0.053 | 2 | 2
OKWT21-029 | OKO | 109718 | 76 | 78 | RO_CH | 1 | 21-OKWT-010 | G21-0125 | 2021-02-26 | JF | 2021-02-08 |  |  | 4390 |  |  | 0.016 | 2 | 2
OKWT21-029 | OKO | 109719 | 78 | 80 | RO_CH | 1 | 21-OKWT-010 | G21-0125 | 2021-02-26 | JF | 2021-02-08 |  |  | 5100 |  |  | 0.026 | 2 | 2
OKWT21-029 | OKO | 109720 | 80 | 82 | RO_CH | 1 | 21-OKWT-010 | G21-0125 | 2021-02-26 | JF | 2021-02-08 |  |  | 4959 |  |  | 0.032 | 2 | 2
OKWT21-029 | OKO | 109722 | 82 | 84 | RO_CH | 1 | 21-OKWT-010 | G21-0125 | 2021-02-26 | JF | 2021-02-08 |  |  | 4965 |  |  | 0.035 | 2 | 2
OKWT21-029 | OKO | 109723 | 84 | 86 | RO_CH | 1 | 21-OKWT-010 | G21-0125 | 2021-02-26 | JF | 2021-02-08 |  |  | 4230 |  |  | 0.031 | 2 | 2
OKWT21-029 | OKO | 109724 | 86 | 88 | RO_CH | 1 | 21-OKWT-010 | G21-0125 | 2021-02-26 | JF | 2021-02-08 |  |  | 5630 |  |  | 0.022 | 2 | 2
OKWT21-029 | OKO | 109725 | 88 | 90 | RO_CH | 1 | 21-OKWT-010 | G21-0125 | 2021-02-26 | JF | 2021-02-08 |  |  | 4345 |  |  | 0.052 | 2 | 2
OKWT21-029 | OKO | 109726 | 90 | 92 | RO_CH | 1 | 21-OKWT-010 | G21-0125 | 2021-02-26 | JF | 2021-02-08 |  |  | 3955 |  |  | 0.139 | 2 | 2
OKWT21-029 | OKO | 109727 | 92 | 94 | RO_CH | 1 | 21-OKWT-010 | G21-0125 | 2021-02-26 | JF | 2021-02-08 |  |  | 5560 |  |  | 0.346 | 2 | 2
OKWT21-029 | OKO | 109728 | 94 | 96 | RO_CH | 1 | 21-OKWT-010 | G21-0125 | 2021-02-26 | JF | 2021-02-08 |  |  | 5565 |  |  | 0.232 | 2 | 2
OKWT21-029 | OKO | 109729 | 96 | 98 | RO_CH | 1 | 21-OKWT-010 | G21-0125 | 2021-02-26 | JF | 2021-02-08 |  |  | 4475 |  |  | 0.161 | 2 | 2
OKWT21-029 | OKO | 109730 | 98 | 100 | RO_CH | 1 | 21-OKWT-010 | G21-0125 | 2021-02-26 | JF | 2021-02-08 |  |  | 3780 |  |  | 0.468 | 2 | 2
OKWT21-029 | OKO | 109732 | 100 | 102 | RO_CH | 1 | 21-OKWT-010 | G21-0125 | 2021-02-26 | JF | 2021-02-08 |  |  | 4875 |  |  | 0.502 | 2 | 2
OKWT21-029 | OKO | 109733 | 102 | 104 | RO_CH | 1 | 21-OKWT-010 | G21-0125 | 2021-02-26 | JF | 2021-02-08 |  |  | 5615 |  |  | 0.42 | 2 | 2
OKWT21-029 | OKO | 109734 | 104 | 106 | RO_CH | 1 | 21-OKWT-010 | G21-0125 | 2021-02-26 | JF | 2021-02-08 |  |  | 4545 |  |  | 0.501 | 2 | 2
OKWT21-029 | OKO | 109735 | 106 | 108 | RO_CH | 1 | 21-OKWT-010 | G21-0125 | 2021-02-26 | JF | 2021-02-08 |  |  | 4225 |  |  | 0.442 | 2 | 2
OKWT21-029 | OKO | 109736 | 108 | 110 | RO_CH | 1 | 21-OKWT-010 | G21-0125 | 2021-02-26 | JF | 2021-02-08 |  |  | 5010 |  |  | 2.773 | 2 | 2
OKWT21-029 | OKO | 109737 | 110 | 112 | RO_CH | 1 | 21-OKWT-010 | G21-0125 | 2021-02-26 | JF | 2021-02-08 |  |  | 4380 |  |  | 0.861 | 2 | 2
OKWT21-029 | OKO | 109738 | 112 | 114 | RO_CH | 1 | 21-OKWT-010 | G21-0125 | 2021-02-26 | JF | 2021-02-08 |  |  | 4160 |  |  | 0.264 | 2 | 2
OKWT21-029 | OKO | 109739 | 114 | 116 | RO_CH | 1 | 21-OKWT-010 | G21-0125 | 2021-02-26 | JF | 2021-02-08 |  |  | 5280 |  |  | 0.611 | 2 | 2
OKWT21-029 | OKO | 109740 | 116 | 118 | RO_CH | 1 | 21-OKWT-010 | G21-0125 | 2021-02-26 | JF | 2021-02-08 |  |  | 3800 |  |  | 0.151 | 2 | 2
OKWT21-029 | OKO | 109742 | 118 | 120 | RO_CH | 1 | 21-OKWT-010 | G21-0125 | 2021-02-26 | JF | 2021-02-08 |  |  | 4785 | 97 | 100 | 0.1 | 2 | 2
OKWT21-029 | OKO | 109743 | 120 | 122 | RO_CH | 1 | 21-OKWT-010 | G21-0125 | 2021-02-26 | JF | 2021-02-08 |  |  | 5415 |  |  | 0.067 | 2 | 2
OKWT21-029 | OKO | 109744 | 122 | 124 | RO_CH | 1 | 21-OKWT-010 | G21-0125 | 2021-02-26 | JF | 2021-02-08 |  |  | 4105 |  |  | 0.092 | 2 | 2
OKWT21-029 | OKO | 109745 | 124 | 126 | RO_CH | 1 | 21-OKWT-010 | G21-0125 | 2021-02-26 | JF | 2021-02-08 |  |  | 5240 |  |  | 0.11 | 2 | 2
OKWT21-029 | OKO | 109746 | 126 | 128 | RO_CH | 1 | 21-OKWT-010 | G21-0125 | 2021-02-26 | JF | 2021-02-08 |  |  | 4310 |  |  | 0.833 | 2 | 2
OKWT21-029 | OKO | 109747 | 128 | 130 | RO_CH | 1 | 21-OKWT-010 | G21-0125 | 2021-02-26 | JF | 2021-02-08 |  |  | 5085 |  |  | 0.44 | 2 | 2
OKWT21-029 | OKO | 109748 | 130 | 132 | RO_CH | 1 | 21-OKWT-010 | G21-0125 | 2021-02-26 | JF | 2021-02-08 |  |  | 3990 |  |  | 0.456 | 2 | 2
OKWT21-029 | OKO | 109749 | 132 | 134 | RO_CH | 1 | 21-OKWT-010 | G21-0125 | 2021-02-26 | JF | 2021-02-08 |  |  | 4090 |  |  | 0.105 | 2 | 2
OKWT21-029 | OKO | 109750 | 134 | 136 | RO_CH | 1 | 21-OKWT-010 | G21-0125 | 2021-02-26 | JF | 2021-02-08 |  |  | 5265 |  |  | 0.137 | 2 | 2
OKWT21-029 | OKO | 184952 | 136 | 138 | RO_CH | 1 | 21-OKWT-010 | G21-0125 | 2021-02-26 | JF | 2021-02-08 |  |  | 4465 |  |  | 0.072 | 2 | 2
OKWT21-029 | OKO | 184953 | 138 | 140 | RO_CH | 1 | 21-OKWT-010 | G21-0125 | 2021-02-26 | JF | 2021-02-08 |  |  | 3435 |  |  | 0.156 | 2 | 2
OKWT21-029 | OKO | 184954 | 140 | 142 | RO_CH | 1 | 21-OKWT-010 | G21-0125 | 2021-02-26 | JF | 2021-02-08 |  |  | 4085 |  |  | 0.141 | 2 | 0
OKWT21-029 | OKO | 184955 | 142 | 144 | RO_CH | 1 | 21-OKWT-010 | G21-0125 | 2021-02-26 | JF | 2021-02-08 |  |  | 3405 |  |  | 0.073 | 2 | 0
OKWT21-029 | OKO | 184956 | 144 | 146 | RO_CH | 1 | 21-OKWT-010 | G21-0125 | 2021-02-26 | JF | 2021-02-08 |  |  | 4790 |  |  | 0.049 | 2 | 0
OKWT21-029 | OKO | 184957 | 146 | 148 | RO_CH | 1 | 21-OKWT-010 | G21-0125 | 2021-02-26 | JF | 2021-02-08 |  |  | 5450 |  |  | 0.055 | 2 | 0
OKWT21-029 | OKO | 184958 | 148 | 150 | RO_CH | 1 | 21-OKWT-010 | G21-0125 | 2021-02-26 | JF | 2021-02-08 |  |  | 3765 |  |  | 0.062 | 2 | 0
OKWT21-029 | OKO | 184959 | 150 | 152 | RO_CH | 1 | 21-OKWT-010 | G21-0125 | 2021-02-26 | JF | 2021-02-08 |  |  | 4975 |  |  | 0.074 | 2 | 0
OKWT21-029 | OKO | 184960 | 152 | 154 | RO_CH | 1 | 21-OKWT-010 | G21-0125 | 2021-02-26 | JF | 2021-02-08 |  |  | 4965 |  |  | 1.737 | 2 | 0
OKWT21-029 | OKO | 184962 | 154 | 156 | RO_CH | 1 | 21-OKWT-010 | G21-0125 | 2021-02-26 | JF | 2021-02-08 |  |  | 5100 |  |  | 0.061 | 2 | 0
OKWT21-030 | OKO | 184963 | 0 | 2 | RO_CH | 1 | 21-OKWT-013 | G21-0200 | 2021-03-15 | JF | 2021-02-10 |  |  | 3445 | 95 | 98 | 0.023 | 2 | 0.046
OKWT21-030 | OKO | 184964 | 2 | 4 | RO_CH | 1 | 21-OKWT-013 | G21-0200 | 2021-03-15 | JF | 2021-02-10 |  |  | 3060 |  |  | 0.036 | 2 | 0.072
OKWT21-030 | OKO | 184965 | 4 | 6 | RO_CH | 1 | 21-OKWT-013 | G21-0200 | 2021-03-15 | JF | 2021-02-10 |  |  | 3340 |  |  | 0.034 | 2 | 0.068
OKWT21-030 | OKO | 184966 | 6 | 8 | RO_CH | 1 | 21-OKWT-013 | G21-0200 | 2021-03-15 | JF | 2021-02-10 |  |  | 3955 |  |  | 0.061 | 2 | 0.122
OKWT21-030 | OKO | 184967 | 8 | 10 | RO_CH | 1 | 21-OKWT-013 | G21-0200 | 2021-03-15 | JF | 2021-02-10 |  |  | 3730 |  |  | 3.29 | 2 | 6.58
OKWT21-030 | OKO | 184968 | 10 | 12 | RO_CH | 1 | 21-OKWT-013 | G21-0200 | 2021-03-15 | JF | 2021-02-10 |  |  | 4895 |  |  | 1.316 | 2 | 2.632
OKWT21-030 | OKO | 184969 | 12 | 14 | RO_CH | 1 | 21-OKWT-013 | G21-0200 | 2021-03-15 | JF | 2021-02-10 |  |  | 5190 |  |  | 0.827 | 2 | 1.654
OKWT21-030 | OKO | 184970 | 14 | 16 | RO_CH | 1 | 21-OKWT-013 | G21-0200 | 2021-03-15 | JF | 2021-02-10 |  |  | 4820 |  |  | 0.315 | 2 | 0.63
OKWT21-030 | OKO | 184972 | 16 | 18 | RO_CH | 1 | 21-OKWT-013 | G21-0200 | 2021-03-15 | JF | 2021-02-10 |  |  | 3765 |  |  | 0.356 | 2 | 0.712
OKWT21-030 | OKO | 184973 | 18 | 20 | RO_CH | 1 | 21-OKWT-013 | G21-0200 | 2021-03-15 | JF | 2021-02-10 |  |  | 4260 |  |  | 3.05 | 2 | 6.1
OKWT21-030 | OKO | 184974 | 20 | 22 | RO_CH | 1 | 21-OKWT-013 | G21-0200 | 2021-03-15 | JF | 2021-02-10 |  |  | 3530 |  |  | 7.68 | 2 | 15.36
OKWT21-030 | OKO | 184975 | 22 | 24 | RO_CH | 1 | 21-OKWT-013 | G21-0200 | 2021-03-15 | JF | 2021-02-10 |  |  | 4955 |  |  | 0.757 | 2 | 1.514
OKWT21-030 | OKO | 184976 | 24 | 26 | RO_CH | 1 | 21-OKWT-013 | G21-0200 | 2021-03-15 | JF | 2021-02-10 |  |  | 4040 |  |  | 0.638 | 2 | 1.276
OKWT21-030 | OKO | 184977 | 26 | 28 | RO_CH | 1 | 21-OKWT-013 | G21-0200 | 2021-03-15 | JF | 2021-02-10 |  |  | 4500 |  |  | 0.666 | 2 | 1.332
OKWT21-030 | OKO | 184978 | 28 | 30 | RO_CH | 1 | 21-OKWT-013 | G21-0200 | 2021-03-15 | JF | 2021-02-10 |  |  | 4440 |  |  | 1.878 | 2 | 3.756 |  |  |  | 1.8885
OKWT21-030 | OKO | 184979 | 30 | 32 | RO_CH | 1 | 21-OKWT-013 | G21-0200 | 2021-03-15 | JF | 2021-02-10 |  |  | 3700 |  |  | 0.268 | 2 | 0.536
OKWT21-030 | OKO | 184980 | 32 | 34 | RO_CH | 1 | 21-OKWT-013 | G21-0200 | 2021-03-15 | JF | 2021-02-10 |  |  | 3435 |  |  | 0.149 | 2 | 0.298
OKWT21-030 | OKO | 184982 | 34 | 36 | RO_CH | 1 | 21-OKWT-013 | G21-0200 | 2021-03-15 | JF | 2021-02-10 |  |  | 4620 |  |  | 0.175 | 2 | 0.35
OKWT21-031 | OKO | 184983 | 0 | 2 | RO_CH | 1 | 21-OKWT-013 | G21-0200 | 2021-03-15 | JF | 2021-02-11 |  |  | 2720 |  |  | 0.029
OKWT21-031 | OKO | 184984 | 2 | 4 | RO_CH | 1 | 21-OKWT-013 | G21-0200 | 2021-03-15 | JF | 2021-02-11 |  |  | 3095 |  |  | 0.007
OKWT21-031 | OKO | 184985 | 4 | 6 | RO_CH | 1 | 21-OKWT-013 | G21-0200 | 2021-03-15 | JF | 2021-02-11 |  |  | 2960 |  |  | 0.0025
OKWT21-031 | OKO | 184986 | 6 | 8 | RO_CH | 1 | 21-OKWT-013 | G21-0200 | 2021-03-15 | JF | 2021-02-11 |  |  | 4015 |  |  | 0.011
OKWT21-031 | OKO | 184987 | 8 | 10 | RO_CH | 1 | 21-OKWT-013 | G21-0200 | 2021-03-15 | JF | 2021-02-11 |  |  | 4175 |  |  | 0.009
OKWT21-031 | OKO | 184988 | 10 | 12 | RO_CH | 1 | 21-OKWT-013 | G21-0200 | 2021-03-15 | JF | 2021-02-11 |  |  | 3810 |  |  | 0.006
OKWT21-031 | OKO | 184989 | 12 | 14 | RO_CH | 1 | 21-OKWT-013 | G21-0200 | 2021-03-15 | JF | 2021-02-11 |  |  | 3695 |  |  | 0.0025
OKWT21-031 | OKO | 184990 | 14 | 16 | RO_CH | 1 | 21-OKWT-013 | G21-0200 | 2021-03-15 | JF | 2021-02-11 |  |  | 3510 |  |  | 0.017
OKWT21-031 | OKO | 184992 | 16 | 18 | RO_CH | 1 | 21-OKWT-013 | G21-0200 | 2021-03-15 | JF | 2021-02-11 |  |  | 3275 |  |  | 0.025
OKWT21-031 | OKO | 184993 | 18 | 20 | RO_CH | 1 | 21-OKWT-013 | G21-0200 | 2021-03-15 | JF | 2021-02-11 |  |  | 3330 |  |  | 0.0025
OKWT21-031 | OKO | 184994 | 20 | 22 | RO_CH | 1 | 21-OKWT-013 | G21-0200 | 2021-03-15 | JF | 2021-02-11 |  |  | 3140 |  |  | 0.0025
OKWT21-031 | OKO | 184995 | 22 | 24 | RO_CH | 1 | 21-OKWT-013 | G21-0200 | 2021-03-15 | JF | 2021-02-11 |  |  | 3650 |  |  | 0.0025
OKWT21-031 | OKO | 184996 | 24 | 26 | RO_CH | 1 | 21-OKWT-013 | G21-0200 | 2021-03-15 | JF | 2021-02-11 |  |  | 3105 |  |  | 0.0025
OKWT21-031 | OKO | 184997 | 26 | 28 | RO_CH | 1 | 21-OKWT-013 | G21-0200 | 2021-03-15 | JF | 2021-02-11 |  |  | 3615 |  |  | 0.0025
OKWT21-031 | OKO | 184998 | 28 | 30 | RO_CH | 1 | 21-OKWT-013 | G21-0200 | 2021-03-15 | JF | 2021-02-11 |  |  | 3275 |  |  | 0.0025
OKWT21-031 | OKO | 184999 | 30 | 32 | RO_CH | 1 | 21-OKWT-013 | G21-0200 | 2021-03-15 | JF | 2021-02-11 |  |  | 3380 |  |  | 0.014
OKWT21-031 | OKO | 185000 | 32 | 34 | RO_CH | 1 | 21-OKWT-013 | G21-0200 | 2021-03-15 | JF | 2021-02-11 |  |  | 2810 |  |  | 0.01
OKWT21-031 | OKO | 794502 | 34 | 36 | RO_CH | 1 | 21-OKWT-013 | G21-0200 | 2021-03-15 | JF | 2021-02-11 |  |  | 3600 | 95 | 97 | 0.011
OKWT21-031 | OKO | 794503 | 36 | 38 | RO_CH | 1 | 21-OKWT-013 | G21-0200 | 2021-03-15 | JF | 2021-02-11 |  |  | 320 |  |  | 0.013
OKWT21-031 | OKO | 794504 | 38 | 40 | RO_CH | 1 | 21-OKWT-013 | G21-0200 | 2021-03-15 | JF | 2021-02-11 |  |  | 3565 |  |  | 0.006
OKWT21-031 | OKO | 794505 | 40 | 42 | RO_CH | 1 | 21-OKWT-013 | G21-0200 | 2021-03-15 | JF | 2021-02-11 |  |  | 3355 |  |  | 0.01
OKWT21-031 | OKO | 794506 | 42 | 44 | RO_CH | 1 | 21-OKWT-013 | G21-0200 | 2021-03-15 | JF | 2021-02-11 |  |  | 3520 |  |  | 0.0025
OKWT21-031 | OKO | 794507 | 44 | 46 | RO_CH | 1 | 21-OKWT-013 | G21-0200 | 2021-03-15 | JF | 2021-02-11 |  |  | 3925 |  |  | 0.0025
OKWT21-031 | OKO | 794508 | 46 | 48 | RO_CH | 1 | 21-OKWT-013 | G21-0200 | 2021-03-15 | JF | 2021-02-11 |  |  | 2585 |  |  | 0.007
OKWT21-031 | OKO | 794509 | 48 | 50 | RO_CH | 1 | 21-OKWT-013 | G21-0200 | 2021-03-15 | JF | 2021-02-11 |  |  | 4200 |  |  | 0.007
OKWT21-031 | OKO | 794510 | 50 | 52 | RO_CH | 1 | 21-OKWT-013 | G21-0200 | 2021-03-15 | JF | 2021-02-11 |  |  | 3225 |  |  | 0.006
OKWT21-031 | OKO | 794512 | 52 | 54 | RO_CH | 1 | 21-OKWT-013 | G21-0200 | 2021-03-15 | JF | 2021-02-11 |  |  | 3330 |  |  | 0.0025
OKWT21-031 | OKO | 794513 | 54 | 56 | RO_CH | 1 | 21-OKWT-013 | G21-0200 | 2021-03-15 | JF | 2021-02-11 |  |  | 3375 |  |  | 0.0025
OKWT21-031 | OKO | 794514 | 56 | 58 | RO_CH | 1 | 21-OKWT-013 | G21-0200 | 2021-03-15 | JF | 2021-02-11 |  |  | 3340 |  |  | 0.0025
OKWT21-031 | OKO | 794515 | 58 | 60 | RO_CH | 1 | 21-OKWT-013 | G21-0200 | 2021-03-15 | JF | 2021-02-11 |  |  | 3825 |  |  | 0.356
OKWT21-031 | OKO | 794516 | 60 | 62 | RO_CH | 1 | 21-OKWT-013 | G21-0200 | 2021-03-15 | JF | 2021-02-11 |  |  | 3805 |  |  | 0.0025
OKWT21-031 | OKO | 794517 | 62 | 64 | RO_CH | 1 | 21-OKWT-013 | G21-0200 | 2021-03-15 | JF | 2021-02-11 |  |  | 3855 |  |  | 0.0025
OKWT21-031 | OKO | 794518 | 64 | 66 | RO_CH | 1 | 21-OKWT-013 | G21-0200 | 2021-03-15 | JF | 2021-02-11 |  |  | 4345 |  |  | 0.0025
OKWT21-031 | OKO | 794519 | 66 | 68 | RO_CH | 1 | 21-OKWT-013 | G21-0200 | 2021-03-15 | JF | 2021-02-11 |  |  | 5200 |  |  | 0.0025
OKWT21-031 | OKO | 794520 | 68 | 70 | RO_CH | 1 | 21-OKWT-013 | G21-0200 | 2021-03-15 | JF | 2021-02-11 |  |  | 3205 |  |  | 0.0025
OKWT21-031 | OKO | 794522 | 70 | 72 | RO_CH | 1 | 21-OKWT-013 | G21-0200 | 2021-03-15 | JF | 2021-02-11 |  |  | 4040 |  |  | 0.0025
OKWT21-031 | OKO | 794523 | 72 | 74 | RO_CH | 1 | 21-OKWT-013 | G21-0200 | 2021-03-15 | JF | 2021-02-11 |  |  | 4480 |  |  | 0.0025
OKWT21-031 | OKO | 794524 | 74 | 76 | RO_CH | 1 | 21-OKWT-013 | G21-0200 | 2021-03-15 | JF | 2021-02-11 |  |  | 3380 |  |  | 0.0025
OKWT21-031 | OKO | 794525 | 76 | 78 | RO_CH | 1 | 21-OKWT-013 | G21-0200 | 2021-03-15 | JF | 2021-02-11 |  |  | 3520 | 99 | 96 | 0.0025
OKWT21-031 | OKO | 794526 | 78 | 80 | RO_CH | 1 | 21-OKWT-013 | G21-0200 | 2021-03-15 | JF | 2021-02-11 |  |  | 3655 |  |  | 0.0025
OKWT21-031 | OKO | 794527 | 80 | 82 | RO_CH | 1 | 21-OKWT-013 | G21-0200 | 2021-03-15 | JF | 2021-02-11 |  |  | 2875 |  |  | 0.0025
OKWT21-031 | OKO | 794528 | 82 | 84 | RO_CH | 1 | 21-OKWT-013 | G21-0200 | 2021-03-15 | JF | 2021-02-11 |  |  | 3880 |  |  | 0.0025
OKWT21-031 | OKO | 794529 | 84 | 86 | RO_CH | 1 | 21-OKWT-013 | G21-0200 | 2021-03-15 | JF | 2021-02-11 |  |  | 4085 |  |  | 0.0025
OKWT21-031 | OKO | 794530 | 86 | 88 | RO_CH | 1 | 21-OKWT-013 | G21-0200 | 2021-03-15 | JF | 2021-02-11 |  |  | 2540 |  |  | 0.0025
OKWT21-031 | OKO | 794532 | 88 | 90 | RO_CH | 1 | 21-OKWT-013 | G21-0200 | 2021-03-15 | JF | 2021-02-11 |  |  | 4000 |  |  | 0.0025
OKWT21-031 | OKO | 794533 | 90 | 92 | RO_CH | 1 | 21-OKWT-013 | G21-0200 | 2021-03-15 | JF | 2021-02-11 |  |  | 3940 |  |  | 0.0025
OKWT21-031 | OKO | 794534 | 92 | 94 | RO_CH | 1 | 21-OKWT-013 | G21-0200 | 2021-03-15 | JF | 2021-02-11 |  |  | 4560 |  |  | 0.0025
OKWT21-031 | OKO | 794535 | 94 | 96 | RO_CH | 1 | 21-OKWT-013 | G21-0200 | 2021-03-15 | JF | 2021-02-11 |  |  | 3655 |  |  | 0.0025
OKWT21-031 | OKO | 794536 | 96 | 98 | RO_CH | 1 | 21-OKWT-013 | G21-0200 | 2021-03-15 | JF | 2021-02-11 |  |  | 3110 |  |  | 0.0025
OKWT21-031 | OKO | 794537 | 98 | 100 | RO_CH | 1 | 21-OKWT-013 | G21-0200 | 2021-03-15 | JF | 2021-02-11 |  |  | 3825 |  |  | 0.0025
OKWT21-031 | OKO | 794538 | 100 | 102 | RO_CH | 1 | 21-OKWT-013 | G21-0200 | 2021-03-15 | JF | 2021-02-11 |  |  | 3705 |  |  | 0.0025
OKWT21-031 | OKO | 794539 | 102 | 104 | RO_CH | 1 | 21-OKWT-013 | G21-0200 | 2021-03-15 | JF | 2021-02-11 |  |  | 2555 |  |  | 0.0025
OKWT21-031 | OKO | 794540 | 104 | 106 | RO_CH | 1 | 21-OKWT-013 | G21-0200 | 2021-03-15 | JF | 2021-02-11 |  |  | 4210 |  |  | 0.0025
OKWT21-031 | OKO | 794542 | 106 | 108 | RO_CH | 1 | 21-OKWT-013 | G21-0200 | 2021-03-15 | JF | 2021-02-11 |  |  | 3835 | 99 | 97 | 0.0025
OKWT21-031 | OKO | 794543 | 108 | 110 | RO_CH | 1 | 21-OKWT-013 | G21-0200 | 2021-03-15 | JF | 2021-02-11 |  |  | 3305 |  |  | 0.006
OKWT21-031 | OKO | 794544 | 110 | 112 | RO_CH | 1 | 21-OKWT-013 | G21-0200 | 2021-03-15 | JF | 2021-02-11 |  |  | 4360 |  |  | 0.0025
OKWT21-031 | OKO | 794545 | 112 | 114 | RO_CH | 1 | 21-OKWT-013 | G21-0200 | 2021-03-15 | JF | 2021-02-11 |  |  | 3545 |  |  | 0.0025
OKWT21-031 | OKO | 794546 | 114 | 116 | RO_CH | 1 | 21-OKWT-013 | G21-0200 | 2021-03-15 | JF | 2021-02-11 |  |  | 3175 |  |  | 0.0025
OKWT21-031 | OKO | 794547 | 116 | 118 | RO_CH | 1 | 21-OKWT-013 | G21-0200 | 2021-03-15 | JF | 2021-02-11 |  |  | 4225 |  |  | 0.0025
OKWT21-031 | OKO | 794548 | 118 | 120 | RO_CH | 1 | 21-OKWT-013 | G21-0200 | 2021-03-15 | JF | 2021-02-11 |  |  | 3585 |  |  | 0.0025
OKWT21-031 | OKO | 794549 | 120 | 122 | RO_CH | 1 | 21-OKWT-013 | G21-0200 | 2021-03-15 | JF | 2021-02-11 |  |  | 4070 |  |  | 0.0025
OKWT21-032 | OKO | 794550 | 0 | 2 | RO_CH | 1 | 21-OKWT-013 | G21-0200 | 2021-03-15 | JF | 2021-02-14 |  |  | 2525 |  |  | 0.437 | 2 | 0.874
OKWT21-032 | OKO | 791552 | 2 | 4 | RO_CH | 1 | 21-OKWT-013 | G21-0200 | 2021-03-15 | JF | 2021-02-14 |  |  | 3760 |  |  | 0.288 | 2 | 0.576
OKWT21-032 | OKO | 791553 | 4 | 6 | RO_CH | 1 | 21-OKWT-013 | G21-0200 | 2021-03-15 | JF | 2021-02-14 |  |  | 3310 |  |  | 2.1 | 2 | 4.2
OKWT21-032 | OKO | 791554 | 6 | 8 | RO_CH | 1 | 21-OKWT-013 | G21-0200 | 2021-03-15 | JF | 2021-02-14 |  |  | 3445 |  |  | 0.71 | 2 | 1.42
OKWT21-032 | OKO | 791555 | 8 | 10 | RO_CH | 1 | 21-OKWT-013 | G21-0200 | 2021-03-15 | JF | 2021-02-14 |  |  | 3475 |  |  | 0.174 | 2 | 0.348
OKWT21-032 | OKO | 791556 | 10 | 12 | RO_CH | 1 | 21-OKWT-013 | G21-0200 | 2021-03-15 | JF | 2021-02-14 |  |  | 4060 |  |  | 2.799 | 2 | 5.598
OKWT21-032 | OKO | 791557 | 12 | 14 | RO_CH | 1 | 21-OKWT-013 | G21-0200 | 2021-03-15 | JF | 2021-02-14 |  |  | 3200 |  |  | 0.857 | 2 | 1.714
OKWT21-032 | OKO | 791558 | 14 | 16 | RO_CH | 1 | 21-OKWT-013 | G21-0200 | 2021-03-15 | JF | 2021-02-14 |  |  | 4110 |  |  | 4.95 | 2 | 9.9
OKWT21-032 | OKO | 791559 | 16 | 18 | RO_CH | 1 | 21-OKWT-013 | G21-0200 | 2021-03-15 | JF | 2021-02-14 |  |  | 3785 |  |  | 2.008 | 2 | 4.016
OKWT21-032 | OKO | 791560 | 18 | 20 | RO_CH | 1 | 21-OKWT-013 | G21-0200 | 2021-03-15 | JF | 2021-02-14 |  |  | 3795 |  |  | 0.318 | 2 | 0.636
OKWT21-032 | OKO | 791562 | 20 | 22 | RO_CH | 1 | 21-OKWT-013 | G21-0200 | 2021-03-15 | JF | 2021-02-14 |  |  | 3710 |  |  | 0.598 | 2 | 1.196
OKWT21-032 | OKO | 791563 | 22 | 24 | RO_CH | 1 | 21-OKWT-013 | G21-0200 | 2021-03-15 | JF | 2021-02-14 |  |  | 3870 | 100 | 100 | 0.061 | 2 | 0.122
OKWT21-032 | OKO | 791564 | 24 | 26 | RO_CH | 1 | 21-OKWT-013 | G21-0200 | 2021-03-15 | JF | 2021-02-14 |  |  | 4060 |  |  | 9.16 | 2 | 18.32
OKWT21-032 | OKO | 791565 | 26 | 28 | RO_CH | 1 | 21-OKWT-013 | G21-0200 | 2021-03-15 | JF | 2021-02-14 |  |  | 3515 |  |  | 4.48 | 2 | 8.96
OKWT21-032 | OKO | 791566 | 28 | 30 | RO_CH | 1 | 21-OKWT-013 | G21-0200 | 2021-03-15 | JF | 2021-02-14 |  |  | 3105 |  |  | 1.466 | 2 | 2.932
OKWT21-032 | OKO | 791567 | 30 | 32 | RO_CH | 1 | 21-OKWT-013 | G21-0200 | 2021-03-15 | JF | 2021-02-14 |  |  | 4030 |  |  | 5.37 | 2 | 10.74
OKWT21-032 | OKO | 791568 | 32 | 34 | RO_CH | 1 | 21-OKWT-013 | G21-0200 | 2021-03-15 | JF | 2021-02-14 |  |  | 3505 |  |  | 0.361 | 2 | 0.722
OKWT21-032 | OKO | 791569 | 34 | 36 | RO_CH | 1 | 21-OKWT-013 | G21-0200 | 2021-03-15 | JF | 2021-02-14 |  |  | 4290 |  |  | 0.907 | 2 | 1.814
OKWT21-032 | OKO | 791570 | 36 | 38 | RO_CH | 1 | 21-OKWT-013 | G21-0200 | 2021-03-15 | JF | 2021-02-14 |  |  | 3915 |  |  | 0.036 | 2 | 0.072
OKWT21-032 | OKO | 791572 | 38 | 40 | RO_CH | 1 | 21-OKWT-013 | G21-0200 | 2021-03-15 | JF | 2021-02-14 |  |  | 3405 |  |  | 0.276 | 2 | 0.552
OKWT21-032 | OKO | 791573 | 40 | 42 | RO_CH | 1 | 21-OKWT-013 | G21-0200 | 2021-03-15 | JF | 2021-02-14 |  |  | 5865 |  |  | 0.185 | 2 | 0.37
OKWT21-032 | OKO | 791574 | 42 | 44 | RO_CH | 1 | 21-OKWT-013 | G21-0200 | 2021-03-15 | JF | 2021-02-14 |  |  | 3810 |  |  | 3.35 | 2 | 6.7
OKWT21-032 | OKO | 791575 | 44 | 46 | RO_CH | 1 | 21-OKWT-013 | G21-0200 | 2021-03-15 | JF | 2021-02-14 |  |  | 3280 |  |  | 0.099 | 2 | 0.198
OKWT21-032 | OKO | 791576 | 46 | 48 | RO_CH | 1 | 21-OKWT-013 | G21-0200 | 2021-03-15 | JF | 2021-02-14 |  |  | 5190 |  |  | 0.485 | 2 | 0.97
OKWT21-032 | OKO | 791577 | 48 | 50 | RO_CH | 1 | 21-OKWT-013 | G21-0200 | 2021-03-15 | JF | 2021-02-14 |  |  | 3735 |  |  | 0.255 | 2 | 0.51
OKWT21-032 | OKO | 791578 | 50 | 52 | RO_CH | 1 | 21-OKWT-013 | G21-0200 | 2021-03-15 | JF | 2021-02-14 |  |  | 3605 |  |  | 0.437 | 2 | 0.874
OKWT21-032 | OKO | 791579 | 52 | 54 | RO_CH | 1 | 21-OKWT-013 | G21-0200 | 2021-03-15 | JF | 2021-02-14 |  |  | 3585 |  |  | 0.119 | 2 | 0.238
OKWT21-032 | OKO | 791580 | 54 | 56 | RO_CH | 1 | 21-OKWT-013 | G21-0200 | 2021-03-15 | JF | 2021-02-14 |  |  | 3350 |  |  | 0.075 | 2 | 0.15
OKWT21-032 | OKO | 791582 | 56 | 58 | RO_CH | 1 | 21-OKWT-013 | G21-0200 | 2021-03-15 | JF | 2021-02-14 |  |  | 3675 | 95 | 99 | 0.927 | 2 | 1.854
OKWT21-032 | OKO | 791583 | 58 | 60 | RO_CH | 1 | 21-OKWT-013 | G21-0200 | 2021-03-15 | JF | 2021-02-14 |  |  | 4370 |  |  | 0.113 | 2 | 0.226
OKWT21-032 | OKO | 791584 | 60 | 62 | RO_CH | 1 | 21-OKWT-013 | G21-0200 | 2021-03-15 | JF | 2021-02-14 |  |  | 3630 |  |  | 0.068 | 2 | 0.136
OKWT21-032 | OKO | 791585 | 62 | 64 | RO_CH | 1 | 21-OKWT-013 | G21-0200 | 2021-03-15 | JF | 2021-02-14 |  |  | 2825 |  |  | 0.047 | 2 | 0.094
OKWT21-032 | OKO | 791586 | 64 | 66 | RO_CH | 1 | 21-OKWT-013 | G21-0200 | 2021-03-15 | JF | 2021-02-14 |  |  | 4105 |  |  | 0.038 | 2 | 0.076
OKWT21-032 | OKO | 791587 | 66 | 68 | RO_CH | 1 | 21-OKWT-013 | G21-0200 | 2021-03-15 | JF | 2021-02-14 |  |  | 5385 |  |  | 0.061 | 2 | 0.122
OKWT21-032 | OKO | 791588 | 68 | 70 | RO_CH | 1 | 21-OKWT-013 | G21-0200 | 2021-03-15 | JF | 2021-02-14 |  |  | 3765 |  |  | 0.075 | 2 | 0.15
OKWT21-032 | OKO | 791589 | 70 | 72 | RO_CH | 1 | 21-OKWT-013 | G21-0200 | 2021-03-15 | JF | 2021-02-14 |  |  | 2780 |  |  | 0.124 | 2 | 0.248
OKWT21-032 | OKO | 791590 | 72 | 74 | RO_CH | 1 | 21-OKWT-013 | G21-0200 | 2021-03-15 | JF | 2021-02-14 |  |  | 3495 |  |  | 0.155 | 2 | 0.31
OKWT21-032 | OKO | 791592 | 74 | 76 | RO_CH | 1 | 21-OKWT-013 | G21-0200 | 2021-03-15 | JF | 2021-02-14 |  |  | 3715 |  |  | 0.245 | 2 | 0.49
OKWT21-032 | OKO | 791593 | 76 | 78 | RO_CH | 1 | 21-OKWT-013 | G21-0200 | 2021-03-15 | JF | 2021-02-14 |  |  | 4670 |  |  | 0.216 | 2 | 0.432
OKWT21-032 | OKO | 791594 | 78 | 80 | RO_CH | 1 | 21-OKWT-013 | G21-0200 | 2021-03-15 | JF | 2021-02-14 |  |  | 3485 |  |  | 0.075 | 2 | 0.15
OKWT21-032 | OKO | 791595 | 80 | 82 | RO_CH | 1 | 21-OKWT-013 | G21-0200 | 2021-03-15 | JF | 2021-02-14 |  |  | 3710 |  |  | 0.117 | 2 | 0.234
OKWT21-032 | OKO | 791596 | 82 | 84 | RO_CH | 1 | 21-OKWT-013 | G21-0200 | 2021-03-15 | JF | 2021-02-14 |  |  | 3715 |  |  | 0.326 | 2 | 0.652
OKWT21-032 | OKO | 791597 | 84 | 86 | RO_CH | 1 | 21-OKWT-013 | G21-0200 | 2021-03-15 | JF | 2021-02-14 |  |  | 3565 |  |  | 0.258 | 2 | 0.516
OKWT21-032 | OKO | 791598 | 86 | 88 | RO_CH | 1 | 21-OKWT-013 | G21-0200 | 2021-03-15 | JF | 2021-02-14 |  |  | 3140 |  |  | 0.431 | 2 | 0.862
OKWT21-032 | OKO | 791599 | 88 | 90 | RO_CH | 1 | 21-OKWT-013 | G21-0200 | 2021-03-15 | JF | 2021-02-14 |  |  | 3305 |  |  | 0.194 | 2 | 0.388
OKWT21-032 | OKO | 791600 | 90 | 92 | RO_CH | 1 | 21-OKWT-013 | G21-0200 | 2021-03-15 | JF | 2021-02-14 |  |  | 4365 |  |  | 0.24 | 2 | 0.48
OKWT21-032 | OKO | 184362 | 92 | 94 | RO_CH | 1 | 21-OKWT-013 | G21-0200 | 2021-03-15 | JF | 2021-02-14 |  |  | 3475 |  |  | 0.131 | 2 | 0.262
OKWT21-032 | OKO | 184363 | 94 | 96 | RO_CH | 1 | 21-OKWT-013 | G21-0200 | 2021-03-15 | JF | 2021-02-14 |  |  | 3785 |  |  | 0.17 | 2 | 0.34
OKWT21-032 | OKO | 184364 | 96 | 98 | RO_CH | 1 | 21-OKWT-013 | G21-0200 | 2021-03-15 | JF | 2021-02-14 |  |  | 3305 |  |  | 0.49 | 2 | 0.98
OKWT21-032 | OKO | 184365 | 98 | 100 | RO_CH | 1 | 21-OKWT-013 | G21-0200 | 2021-03-15 | JF | 2021-02-14 |  |  | 3760 |  |  | 0.07 | 2 | 0.14
OKWT21-032 | OKO | 184366 | 100 | 102 | RO_CH | 1 | 21-OKWT-013 | G21-0200 | 2021-03-15 | JF | 2021-02-14 |  |  | 3165 |  |  | 0.075 | 2 | 0.15
OKWT21-032 | OKO | 184367 | 102 | 104 | RO_CH | 1 | 21-OKWT-013 | G21-0200 | 2021-03-15 | JF | 2021-02-14 |  |  | 3480 |  |  | 0.015 | 2 | 0.03
OKWT21-032 | OKO | 184368 | 104 | 106 | RO_CH | 1 | 21-OKWT-013 | G21-0200 | 2021-03-15 | JF | 2021-02-14 |  |  | 3560 |  |  | 0.0025 | 2 | 0.005
OKWT21-032 | OKO | 184369 | 106 | 108 | RO_CH | 1 | 21-OKWT-013 | G21-0200 | 2021-03-15 | JF | 2021-02-14 |  |  | 3210 |  |  | 0.013 | 2 | 0.026
OKWT21-032 | OKO | 184370 | 108 | 110 | RO_CH | 1 | 21-OKWT-013 | G21-0200 | 2021-03-15 | JF | 2021-02-14 |  |  | 3025 |  |  | 0.034 | 2 | 0.068
OKWT21-032 | OKO | 184372 | 110 | 112 | RO_CH | 1 | 21-OKWT-013 | G21-0200 | 2021-03-15 | JF | 2021-02-14 |  |  | 3360 |  |  | 0.146 | 2 | 0.292
OKWT21-032 | OKO | 184373 | 112 | 114 | RO_CH | 1 | 21-OKWT-013 | G21-0200 | 2021-03-15 | JF | 2021-02-14 |  |  | 4165 |  |  | 0.112 | 2 | 0.224
OKWT21-032 | OKO | 184374 | 114 | 116 | RO_CH | 1 | 21-OKWT-013 | G21-0200 | 2021-03-15 | JF | 2021-02-14 |  |  | 3400 |  |  | 0.24 | 2 | 0.48
OKWT21-032 | OKO | 184375 | 116 | 118 | RO_CH | 1 | 21-OKWT-013 | G21-0200 | 2021-03-15 | JF | 2021-02-14 |  |  | 3620 |  |  | 0.056 | 2 | 0.112
OKWT21-032 | OKO | 184376 | 118 | 120 | RO_CH | 1 | 21-OKWT-013 | G21-0200 | 2021-03-15 | JF | 2021-02-14 |  |  | 4105 | 100 | 100 | 0.063 | 2 | 0.126
OKWT21-032 | OKO | 184377 | 120 | 122 | RO_CH | 1 | 21-OKWT-013 | G21-0200 | 2021-03-15 | JF | 2021-02-14 |  |  | 3510 |  |  | 0.051 | 2 | 0.102
OKWT21-032 | OKO | 184378 | 122 | 124 | RO_CH | 1 | 21-OKWT-013 | G21-0200 | 2021-03-15 | JF | 2021-02-14 |  |  | 4090 |  |  | 0.032 | 2 | 0.064
OKWT21-032 | OKO | 184379 | 124 | 126 | RO_CH | 1 | 21-OKWT-013 | G21-0200 | 2021-03-15 | JF | 2021-02-14 |  |  | 4945 |  |  | 0.021 | 2 | 0.042
OKWT21-032 | OKO | 184380 | 126 | 128 | RO_CH | 1 | 21-OKWT-013 | G21-0200 | 2021-03-15 | JF | 2021-02-14 |  |  | 5375 |  |  | 0.022 | 2 | 0.044
OKWT21-033 | OKO | 184382 | 0 | 2 | RO_CH | 1 | 21-OKWT-013 | G21-0200 | 2021-03-15 | JF | 2021-02-15 |  |  | 3685 |  |  | 0.0025
OKWT21-033 | OKO | 184383 | 2 | 4 | RO_CH | 1 | 21-OKWT-013 | G21-0200 | 2021-03-15 | JF | 2021-02-15 |  |  | 3015 |  |  | 0.01
OKWT21-033 | OKO | 184384 | 4 | 6 | RO_CH | 1 | 21-OKWT-013 | G21-0200 | 2021-03-15 | JF | 2021-02-15 |  |  | 3485 |  |  | 0.0025
OKWT21-033 | OKO | 184385 | 6 | 8 | RO_CH | 1 | 21-OKWT-013 | G21-0200 | 2021-03-15 | JF | 2021-02-15 |  |  | 3865 |  |  | 0.06
OKWT21-033 | OKO | 184386 | 8 | 10 | RO_CH | 1 | 21-OKWT-013 | G21-0200 | 2021-03-15 | JF | 2021-02-15 |  |  | 2590 |  |  | 0.009
OKWT21-033 | OKO | 184387 | 10 | 12 | RO_CH | 1 | 21-OKWT-013 | G21-0200 | 2021-03-15 | JF | 2021-02-15 |  |  | 3285 |  |  | 0.0025
OKWT21-033 | OKO | 184388 | 12 | 14 | RO_CH | 1 | 21-OKWT-013 | G21-0200 | 2021-03-15 | JF | 2021-02-15 |  |  | 3590 |  |  | 0.0025
OKWT21-033 | OKO | 184389 | 14 | 16 | RO_CH | 1 | 21-OKWT-013 | G21-0200 | 2021-03-15 | JF | 2021-02-15 |  |  | 4145 |  |  | 0.007
OKWT21-033 | OKO | 184390 | 16 | 18 | RO_CH | 1 | 21-OKWT-013 | G21-0200 | 2021-03-15 | JF | 2021-02-15 |  |  | 2965 |  |  | 0.041
OKWT21-033 | OKO | 184392 | 18 | 20 | RO_CH | 1 | 21-OKWT-013 | G21-0200 | 2021-03-15 | JF | 2021-02-15 |  |  | 2705 |  |  | 0.0025
OKWT21-033 | OKO | 184393 | 20 | 22 | RO_CH | 1 | 21-OKWT-013 | G21-0200 | 2021-03-15 | JF | 2021-02-15 |  |  | 3840 |  |  | 0.0025
OKWT21-033 | OKO | 184394 | 22 | 24 | RO_CH | 1 | 21-OKWT-013 | G21-0200 | 2021-03-15 | JF | 2021-02-15 |  |  | 3800 |  |  | 0.0025
OKWT21-033 | OKO | 184395 | 24 | 26 | RO_CH | 1 | 21-OKWT-013 | G21-0200 | 2021-03-15 | JF | 2021-02-15 |  |  | 3500 |  |  | 0.006
OKWT21-033 | OKO | 184396 | 26 | 28 | RO_CH | 1 | 21-OKWT-013 | G21-0200 | 2021-03-15 | JF | 2021-02-15 |  |  | 4630 |  |  | 0.0025
OKWT21-033 | OKO | 184397 | 28 | 30 | RO_CH | 1 | 21-OKWT-013 | G21-0200 | 2021-03-15 | JF | 2021-02-15 |  |  | 3170 |  |  | 0.005
OKWT21-033 | OKO | 184398 | 30 | 32 | RO_CH | 1 | 21-OKWT-013 | G21-0200 | 2021-03-15 | JF | 2021-02-15 |  |  | 4090 |  |  | 0.0025
OKWT21-033 | OKO | 184399 | 32 | 34 | RO_CH | 1 | 21-OKWT-013 | G21-0200 | 2021-03-15 | JF | 2021-02-15 |  |  | 3350 |  |  | 0.043
OKWT21-033 | OKO | 184400 | 34 | 36 | RO_CH | 1 | 21-OKWT-013 | G21-0200 | 2021-03-15 | JF | 2021-02-15 |  |  | 3860 |  |  | 0.061
OKWT21-033 | OKO | 1069102 | 36 | 38 | RO_CH | 1 | 21-OKWT-013 | G21-0200 | 2021-03-15 | JF | 2021-02-15 |  |  | 3760 |  |  | 0.033
OKWT21-033 | OKO | 1069103 | 38 | 40 | RO_CH | 1 | 21-OKWT-013 | G21-0200 | 2021-03-15 | JF | 2021-02-15 |  |  | 4565 |  |  | 0.043
OKWT21-033 | OKO | 1069104 | 40 | 42 | RO_CH | 1 | 21-OKWT-013 | G21-0200 | 2021-03-15 | JF | 2021-02-15 |  |  | 4005 |  |  | 0.155
OKWT21-033 | OKO | 1069105 | 42 | 44 | RO_CH | 1 | 21-OKWT-013 | G21-0200 | 2021-03-15 | JF | 2021-02-15 |  |  | 4010 |  |  | 0.022
OKWT21-033 | OKO | 1069106 | 44 | 46 | RO_CH | 1 | 21-OKWT-013 | G21-0200 | 2021-03-15 | JF | 2021-02-15 |  |  | 4425 |  |  | 0.016
OKWT21-033 | OKO | 1069107 | 46 | 48 | RO_CH | 1 | 21-OKWT-013 | G21-0200 | 2021-03-15 | JF | 2021-02-15 |  |  | 4640 |  |  | 0.022
OKWT21-033 | OKO | 1069108 | 48 | 50 | RO_CH | 1 | 21-OKWT-013 | G21-0200 | 2021-03-15 | JF | 2021-02-15 |  |  | 4065 |  |  | 0.03
OKWT21-033 | OKO | 1069109 | 50 | 52 | RO_CH | 1 | 21-OKWT-013 | G21-0200 | 2021-03-15 | JF | 2021-02-15 |  |  | 4150 |  |  | 0.02
OKWT21-033 | OKO | 1069110 | 52 | 54 | RO_CH | 1 | 21-OKWT-013 | G21-0200 | 2021-03-15 | JF | 2021-02-15 |  |  | 3440 |  |  | 0.019
OKWT21-033 | OKO | 1069112 | 54 | 56 | RO_CH | 1 | 21-OKWT-013 | G21-0200 | 2021-03-15 | JF | 2021-02-15 |  |  | 4285 |  |  | 0.03
OKWT21-033 | OKO | 1069113 | 56 | 58 | RO_CH | 1 | 21-OKWT-013 | G21-0200 | 2021-03-15 | JF | 2021-02-15 |  |  | 3205 |  |  | 0.016
OKWT21-033 | OKO | 1069114 | 58 | 60 | RO_CH | 1 | 21-OKWT-013 | G21-0200 | 2021-03-15 | JF | 2021-02-15 |  |  | 4365 |  |  | 0.018
OKWT21-033 | OKO | 1069115 | 60 | 62 | RO_CH | 1 | 21-OKWT-013 | G21-0200 | 2021-03-15 | JF | 2021-02-15 |  |  | 3490 |  |  | 0.023
OKWT21-033 | OKO | 1069116 | 62 | 64 | RO_CH | 1 | 21-OKWT-013 | G21-0200 | 2021-03-15 | JF | 2021-02-15 |  |  | 4425 |  |  | 0.021
OKWT21-033 | OKO | 1069117 | 64 | 66 | RO_CH | 1 | 21-OKWT-013 | G21-0200 | 2021-03-15 | JF | 2021-02-15 |  |  | 4075 |  |  | 0.043
OKWT21-033 | OKO | 1069118 | 66 | 68 | RO_CH | 1 | 21-OKWT-013 | G21-0200 | 2021-03-15 | JF | 2021-02-15 |  |  | 4355 |  |  | 0.015
OKWT21-033 | OKO | 1069119 | 68 | 70 | RO_CH | 1 | 21-OKWT-013 | G21-0200 | 2021-03-15 | JF | 2021-02-15 |  |  | 3495 |  |  | 0.015
OKWT21-033 | OKO | 1069120 | 70 | 72 | RO_CH | 1 | 21-OKWT-013 | G21-0200 | 2021-03-15 | JF | 2021-02-15 |  |  | 3005 |  |  | 0.039
OKWT21-033 | OKO | 1069122 | 72 | 74 | RO_CH | 1 | 21-OKWT-013 | G21-0200 | 2021-03-15 | JF | 2021-02-15 |  |  | 4200 | 97 | 99 | 0.025
OKWT21-033 | OKO | 1069123 | 74 | 76 | RO_CH | 1 | 21-OKWT-013 | G21-0200 | 2021-03-15 | JF | 2021-02-15 |  |  | 3705 |  |  | 0.023
OKWT21-033 | OKO | 1069124 | 76 | 78 | RO_CH | 1 | 21-OKWT-013 | G21-0200 | 2021-03-15 | JF | 2021-02-15 |  |  | 4005 |  |  | 0.13
OKWT21-033 | OKO | 1069125 | 78 | 80 | RO_CH | 1 | 21-OKWT-013 | G21-0200 | 2021-03-15 | JF | 2021-02-15 |  |  | 3830 |  |  | 0.115
OKWT21-033 | OKO | 1069126 | 80 | 82 | RO_CH | 1 | 21-OKWT-013 | G21-0200 | 2021-03-15 | JF | 2021-02-15 |  |  | 3250 |  |  | 0.055
OKWT21-033 | OKO | 1069127 | 82 | 84 | RO_CH | 1 | 21-OKWT-013 | G21-0200 | 2021-03-15 | JF | 2021-02-15 |  |  | 3135 |  |  | 0.029
OKWT21-033 | OKO | 1069128 | 84 | 86 | RO_CH | 1 | 21-OKWT-013 | G21-0200 | 2021-03-15 | JF | 2021-02-15 |  |  | 3175 |  |  | 0.099
OKWT21-034 | OKO | 1069129 | 0 | 2 | RO_CH | 1 | 21-OKWT-014 | G21-0201 | 2021-03-16 | JF | 2021-02-17 |  |  | 3790 | 98 | 99 | 0.0025
OKWT21-034 | OKO | 1069130 | 2 | 4 | RO_CH | 1 | 21-OKWT-014 | G21-0201 | 2021-03-16 | JF | 2021-02-17 |  |  | 4240 |  |  | 0.0025
OKWT21-034 | OKO | 1069132 | 4 | 6 | RO_CH | 1 | 21-OKWT-014 | G21-0201 | 2021-03-16 | JF | 2021-02-17 |  |  | 5090 |  |  | 0.035
OKWT21-034 | OKO | NS007601 | 6 | 11 | RO_CH_NS | 1 |  |  |  | JF | 2021-02-17
OKWT21-034 | OKO | 1069133 | 11 | 12 | RO_CH | 1 | 21-OKWT-014 | G21-0201 | 2021-03-16 | JF | 2021-02-17 |  |  | 4150 |  |  | 0.0025
OKWT21-034 | OKO | 1069134 | 12 | 14 | RO_CH | 1 | 21-OKWT-014 | G21-0201 | 2021-03-16 | JF | 2021-02-17 |  |  | 4860 |  |  | 0.0025
OKWT21-034 | OKO | 1069135 | 14 | 16 | RO_CH | 1 | 21-OKWT-014 | G21-0201 | 2021-03-16 | JF | 2021-02-17 |  |  | 5010 |  |  | 0.01
OKWT21-034 | OKO | 1069136 | 16 | 18 | RO_CH | 1 | 21-OKWT-014 | G21-0201 | 2021-03-16 | JF | 2021-02-17 |  |  | 5870 |  |  | 0.036
OKWT21-034 | OKO | 1069137 | 18 | 20 | RO_CH | 1 | 21-OKWT-014 | G21-0201 | 2021-03-16 | JF | 2021-02-17 |  |  | 5330 |  |  | 0.2
OKWT21-034 | OKO | 1069138 | 20 | 22 | RO_CH | 1 | 21-OKWT-014 | G21-0201 | 2021-03-16 | JF | 2021-02-17 |  |  | 5375 |  |  | 0.172
OKWT21-034 | OKO | 1069139 | 22 | 24 | RO_CH | 1 | 21-OKWT-014 | G21-0201 | 2021-03-16 | JF | 2021-02-17 |  |  | 5225 |  |  | 0.039
OKWT21-034 | OKO | 1069140 | 24 | 26 | RO_CH | 1 | 21-OKWT-014 | G21-0201 | 2021-03-16 | JF | 2021-02-17 |  |  | 6285 |  |  | 0.564
OKWT21-035 | OKO | 1069142 | 0 | 2 | RO_CH | 1 | 21-OKWT-014 | G21-0201 | 2021-03-16 | JF | 2021-02-17 |  |  | 4810 |  |  | 0.008
OKWT21-035 | OKO | 1069143 | 2 | 4 | RO_CH | 1 | 21-OKWT-014 | G21-0201 | 2021-03-16 | JF | 2021-02-17 |  |  | 5030 |  |  | 0.012
OKWT21-035 | OKO | 1069144 | 4 | 6 | RO_CH | 1 | 21-OKWT-014 | G21-0201 | 2021-03-16 | JF | 2021-02-17 |  |  | 6170 |  |  | 0.055
OKWT21-036 | OKO | 1069145 | 0 | 2 | RO_CH | 1 | 21-OKWT-014 | G21-0201 | 2021-03-16 | JF | 2021-02-19 |  |  | 2795 |  |  | 0.02
OKWT21-036 | OKO | 1069146 | 2 | 4 | RO_CH | 1 | 21-OKWT-014 | G21-0201 | 2021-03-16 | JF | 2021-02-19 |  |  | 3440 |  |  | 0.01
OKWT21-036 | OKO | 1069147 | 4 | 6 | RO_CH | 1 | 21-OKWT-014 | G21-0201 | 2021-03-16 | JF | 2021-02-19 |  |  | 2945 |  |  | 0.008
OKWT21-036 | OKO | 1069148 | 6 | 8 | RO_CH | 1 | 21-OKWT-014 | G21-0201 | 2021-03-16 | JF | 2021-02-19 |  |  | 2920 |  |  | 0.008
OKWT21-036 | OKO | 1069149 | 8 | 10 | RO_CH | 1 | 21-OKWT-014 | G21-0201 | 2021-03-16 | JF | 2021-02-19 |  |  | 3205 |  |  | 0.01
OKWT21-036 | OKO | 1069150 | 10 | 12 | RO_CH | 1 | 21-OKWT-014 | G21-0201 | 2021-03-16 | JF | 2021-02-19 |  |  | 3345 |  |  | 0.007
OKWT21-036 | OKO | 1073860 | 12 | 14 | RO_CH | 1 | 21-OKWT-014 | G21-0201 | 2021-03-16 | JF | 2021-02-19 |  |  | 2715 |  |  | 0.0025
OKWT21-036 | OKO | 1073862 | 14 | 16 | RO_CH | 1 | 21-OKWT-014 | G21-0201 | 2021-03-16 | JF | 2021-02-19 |  |  | 3155 |  |  | 0.015
OKWT21-036 | OKO | 1073863 | 16 | 18 | RO_CH | 1 | 21-OKWT-014 | G21-0201 | 2021-03-16 | JF | 2021-02-19 |  |  | 3190 |  |  | 0.01
OKWT21-036 | OKO | 1073864 | 18 | 20 | RO_CH | 1 | 21-OKWT-014 | G21-0201 | 2021-03-16 | JF | 2021-02-19 |  |  | 3405 |  |  | 0.029
OKWT21-036 | OKO | 1073865 | 20 | 22 | RO_CH | 1 | 21-OKWT-014 | G21-0201 | 2021-03-16 | JF | 2021-02-19 |  |  | 2975 |  |  | 0.0025
OKWT21-036 | OKO | 1073866 | 22 | 24 | RO_CH | 1 | 21-OKWT-014 | G21-0201 | 2021-03-16 | JF | 2021-02-19 |  |  | 2570 |  |  | 0.0025
OKWT21-036 | OKO | 1073867 | 24 | 26 | RO_CH | 1 | 21-OKWT-014 | G21-0201 | 2021-03-16 | JF | 2021-02-19 |  |  | 4995 |  |  | 0.006
OKWT21-036 | OKO | 1073868 | 26 | 28 | RO_CH | 1 | 21-OKWT-014 | G21-0201 | 2021-03-16 | JF | 2021-02-19 |  |  | 3810 |  |  | 0.0025
OKWT21-036 | OKO | 1073869 | 28 | 30 | RO_CH | 1 | 21-OKWT-014 | G21-0201 | 2021-03-16 | JF | 2021-02-19 |  |  | 2555 |  |  | 0.0025
OKWT21-036 | OKO | 1073870 | 30 | 32 | RO_CH | 1 | 21-OKWT-014 | G21-0201 | 2021-03-16 | JF | 2021-02-19 |  |  | 2740 |  |  | 0.005
OKWT21-036 | OKO | 1073872 | 32 | 34 | RO_CH | 1 | 21-OKWT-014 | G21-0201 | 2021-03-16 | JF | 2021-02-19 |  |  | 3485 |  |  | 0.011
OKWT21-036 | OKO | 1073873 | 34 | 36 | RO_CH | 1 | 21-OKWT-014 | G21-0201 | 2021-03-16 | JF | 2021-02-19 |  |  | 3105 |  |  | 0.013
OKWT21-036 | OKO | 1073874 | 36 | 38 | RO_CH | 1 | 21-OKWT-014 | G21-0201 | 2021-03-16 | JF | 2021-02-19 |  |  | 4185 |  |  | 0.0025
OKWT21-036 | OKO | 1073875 | 38 | 40 | RO_CH | 1 | 21-OKWT-014 | G21-0201 | 2021-03-16 | JF | 2021-02-19 |  |  | 2770 |  |  | 0.006
OKWT21-036 | OKO | 1073876 | 40 | 42 | RO_CH | 1 | 21-OKWT-014 | G21-0201 | 2021-03-16 | JF | 2021-02-19 |  |  | 2885 |  |  | 0.022
OKWT21-036 | OKO | 1073877 | 42 | 44 | RO_CH | 1 | 21-OKWT-014 | G21-0201 | 2021-03-16 | JF | 2021-02-19 |  |  | 3235 | 98 | 98 | 0.0025
OKWT21-036 | OKO | 1073878 | 44 | 46 | RO_CH | 1 | 21-OKWT-014 | G21-0201 | 2021-03-16 | JF | 2021-02-19 |  |  | 3115 |  |  | 0.0025
OKWT21-036 | OKO | 1073879 | 46 | 48 | RO_CH | 1 | 21-OKWT-014 | G21-0201 | 2021-03-16 | JF | 2021-02-19 |  |  | 3150 |  |  | 0.0025
OKWT21-036 | OKO | 1073880 | 48 | 50 | RO_CH | 1 | 21-OKWT-014 | G21-0201 | 2021-03-16 | JF | 2021-02-19 |  |  | 3730 |  |  | 0.0025
OKWT21-036 | OKO | 1073882 | 50 | 52 | RO_CH | 1 | 21-OKWT-014 | G21-0201 | 2021-03-16 | JF | 2021-02-19 |  |  | 3015 |  |  | 0.0025
OKWT21-036 | OKO | 1073883 | 52 | 54 | RO_CH | 1 | 21-OKWT-014 | G21-0201 | 2021-03-16 | JF | 2021-02-19 |  |  | 3200 |  |  | 0.0025
OKWT21-036 | OKO | 1073884 | 54 | 56 | RO_CH | 1 | 21-OKWT-014 | G21-0201 | 2021-03-16 | JF | 2021-02-19 |  |  | 3100 |  |  | 0.0025
OKWT21-036 | OKO | 1073885 | 56 | 58 | RO_CH | 1 | 21-OKWT-014 | G21-0201 | 2021-03-16 | JF | 2021-02-19 |  |  | 3110 |  |  | 0.0025
OKWT21-036 | OKO | 1073886 | 58 | 60 | RO_CH | 1 | 21-OKWT-014 | G21-0201 | 2021-03-16 | JF | 2021-02-19 |  |  | 2685 |  |  | 0.0025
OKWT21-036 | OKO | 1073887 | 60 | 62 | RO_CH | 1 | 21-OKWT-014 | G21-0201 | 2021-03-16 | JF | 2021-02-19 |  |  | 4340 |  |  | 0.0025
OKWT21-036 | OKO | 1073888 | 62 | 64 | RO_CH | 1 | 21-OKWT-014 | G21-0201 | 2021-03-16 | JF | 2021-02-19 |  |  | 3305 |  |  | 0.072
OKWT21-036 | OKO | 1073889 | 64 | 66 | RO_CH | 1 | 21-OKWT-014 | G21-0201 | 2021-03-16 | JF | 2021-02-19 |  |  | 4265 |  |  | 0.196
OKWT21-036 | OKO | 1073890 | 66 | 68 | RO_CH | 1 | 21-OKWT-014 | G21-0201 | 2021-03-16 | JF | 2021-02-19 |  |  | 3375 |  |  | 0.0025
OKWT21-036 | OKO | 1073892 | 68 | 70 | RO_CH | 1 | 21-OKWT-014 | G21-0201 | 2021-03-16 | JF | 2021-02-19 |  |  | 2965 |  |  | 0.0025
OKWT21-036 | OKO | 1073893 | 70 | 72 | RO_CH | 1 | 21-OKWT-014 | G21-0201 | 2021-03-16 | JF | 2021-02-19 |  |  | 3215 |  |  | 0.0025
OKWT21-036 | OKO | 1073894 | 72 | 74 | RO_CH | 1 | 21-OKWT-014 | G21-0201 | 2021-03-16 | JF | 2021-02-19 |  |  | 3510 |  |  | 0.014
OKWT21-036 | OKO | 1073895 | 74 | 76 | RO_CH | 1 | 21-OKWT-014 | G21-0201 | 2021-03-16 | JF | 2021-02-19 |  |  | 3465 |  |  | 0.034
OKWT21-036 | OKO | 1073896 | 76 | 78 | RO_CH | 1 | 21-OKWT-014 | G21-0201 | 2021-03-16 | JF | 2021-02-19 |  |  | 2690 |  |  | 0.011
OKWT21-036 | OKO | 1073897 | 78 | 80 | RO_CH | 1 | 21-OKWT-014 | G21-0201 | 2021-03-16 | JF | 2021-02-19 |  |  | 2935 |  |  | 0.0025
OKWT21-036 | OKO | 1073898 | 80 | 82 | RO_CH | 1 | 21-OKWT-014 | G21-0201 | 2021-03-16 | JF | 2021-02-19 |  |  | 4390 |  |  | 0.0025
OKWT21-036 | OKO | 1073899 | 82 | 84 | RO_CH | 1 | 21-OKWT-014 | G21-0201 | 2021-03-16 | JF | 2021-02-19 |  |  | 3370 |  |  | 0.0025
OKWT21-037 | OKO | 1073900 | 0 | 2 | RO_CH | 1 | 21-OKWT-014 | G21-0201 | 2021-03-16 | JF | 2021-02-21 |  |  | 2290 |  |  | 0.139
OKWT21-037 | OKO | 1069152 | 2 | 4 | RO_CH | 1 | 21-OKWT-014 | G21-0201 | 2021-03-16 | JF | 2021-02-21 |  |  | 4205 |  |  | 0.044
OKWT21-037 | OKO | 1069153 | 4 | 6 | RO_CH | 1 | 21-OKWT-014 | G21-0201 | 2021-03-16 | JF | 2021-02-21 |  |  | 3215 |  |  | 0.017
OKWT21-037 | OKO | 1069154 | 6 | 8 | RO_CH | 1 | 21-OKWT-014 | G21-0201 | 2021-03-16 | JF | 2021-02-21 |  |  | 2660 |  |  | 0.068
OKWT21-037 | OKO | 1069155 | 8 | 10 | RO_CH | 1 | 21-OKWT-014 | G21-0201 | 2021-03-16 | JF | 2021-02-21 |  |  | 3950 |  |  | 0.038
OKWT21-037 | OKO | 1069156 | 10 | 12 | RO_CH | 1 | 21-OKWT-014 | G21-0201 | 2021-03-16 | JF | 2021-02-21 |  |  | 3735 |  |  | 0.023
OKWT21-037 | OKO | 1069157 | 12 | 14 | RO_CH | 1 | 21-OKWT-014 | G21-0201 | 2021-03-16 | JF | 2021-02-21 |  |  | 3085 |  |  | 0.015
OKWT21-037 | OKO | 1069158 | 14 | 16 | RO_CH | 1 | 21-OKWT-014 | G21-0201 | 2021-03-16 | JF | 2021-02-21 |  |  | 4090 |  |  | 0.016
OKWT21-037 | OKO | 1069159 | 16 | 17 | RO_CH | 1 | 21-OKWT-014 | G21-0201 | 2021-03-16 | JF | 2021-02-21 |  |  | 2850 |  |  | 0.012
OKWT21-037 | OKO | NS007602 | 17 | 18.5 | RO_CH_NS | 1 |  |  |  | JF | 2021-02-21
OKWT21-037 | OKO | 1069160 | 18.5 | 20 | RO_CH | 1 | 21-OKWT-014 | G21-0201 | 2021-03-16 | JF | 2021-02-21 |  |  | 2635 |  |  | 0.009
OKWT21-037 | OKO | 1069162 | 20 | 22 | RO_CH | 1 | 21-OKWT-014 | G21-0201 | 2021-03-16 | JF | 2021-02-21 |  |  | 3365 |  |  | 0.009
OKWT21-037 | OKO | 1069163 | 22 | 24 | RO_CH | 1 | 21-OKWT-014 | G21-0201 | 2021-03-16 | JF | 2021-02-21 |  |  | 3940 |  |  | 0.0025
OKWT21-037 | OKO | 1069164 | 24 | 26 | RO_CH | 1 | 21-OKWT-014 | G21-0201 | 2021-03-16 | JF | 2021-02-21 |  |  | 2705 |  |  | 0.074
OKWT21-037 | OKO | 1069165 | 26 | 28 | RO_CH | 1 | 21-OKWT-014 | G21-0201 | 2021-03-16 | JF | 2021-02-21 |  |  | 3240 |  |  | 0.163
OKWT21-037 | OKO | 1069166 | 28 | 30 | RO_CH | 1 | 21-OKWT-014 | G21-0201 | 2021-03-16 | JF | 2021-02-21 |  |  | 3460 |  |  | 0.359
OKWT21-037 | OKO | 1069167 | 30 | 32 | RO_CH | 1 | 21-OKWT-014 | G21-0201 | 2021-03-16 | JF | 2021-02-21 |  |  | 2725 | 99 | 99 | 0.172
OKWT21-037 | OKO | 1069168 | 32 | 34 | RO_CH | 1 | 21-OKWT-014 | G21-0201 | 2021-03-16 | JF | 2021-02-21 |  |  | 3045 |  |  | 0.012
OKWT21-037 | OKO | 1069169 | 34 | 36 | RO_CH | 1 | 21-OKWT-014 | G21-0201 | 2021-03-16 | JF | 2021-02-21 |  |  | 3235 |  |  | 0.024
OKWT21-037 | OKO | 1069170 | 36 | 38 | RO_CH | 1 | 21-OKWT-014 | G21-0201 | 2021-03-16 | JF | 2021-02-21 |  |  | 2710 |  |  | 0.146
OKWT21-037 | OKO | 1069172 | 38 | 40 | RO_CH | 1 | 21-OKWT-014 | G21-0201 | 2021-03-16 | JF | 2021-02-21 |  |  | 3845 |  |  | 0.035
OKWT21-037 | OKO | 1069173 | 40 | 42 | RO_CH | 1 | 21-OKWT-014 | G21-0201 | 2021-03-16 | JF | 2021-02-21 |  |  | 4595 |  |  | 0.01
OKWT21-037 | OKO | 1069174 | 42 | 44 | RO_CH | 1 | 21-OKWT-014 | G21-0201 | 2021-03-16 | JF | 2021-02-21 |  |  | 3265 |  |  | 0.024
OKWT21-037 | OKO | 1069175 | 44 | 46 | RO_CH | 1 | 21-OKWT-014 | G21-0201 | 2021-03-16 | JF | 2021-02-21 |  |  | 3500 |  |  | 0.03
OKWT21-037 | OKO | 1069176 | 46 | 48 | RO_CH | 1 | 21-OKWT-014 | G21-0201 | 2021-03-16 | JF | 2021-02-21 |  |  | 3875 |  |  | 0.019
OKWT21-037 | OKO | 1069177 | 48 | 49 | RO_CH | 1 | 21-OKWT-014 | G21-0201 | 2021-03-16 | JF | 2021-02-21 |  |  | 3070 |  |  | 0.059
OKWT21-037 | OKO | 1069178 | 49 | 50 | RO_CH | 1 | 21-OKWT-014 | G21-0201 | 2021-03-16 | JF | 2021-02-21 |  |  | 3010 |  |  | 0.097
OKWT21-037 | OKO | 1069179 | 50 | 52 | RO_CH | 1 | 21-OKWT-014 | G21-0201 | 2021-03-16 | JF | 2021-02-21 |  |  | 4640 |  |  | 0.217
OKWT21-037 | OKO | 1069180 | 52 | 54 | RO_CH | 1 | 21-OKWT-014 | G21-0201 | 2021-03-16 | JF | 2021-02-21 |  |  | 3350 |  |  | 0.393
OKWT21-037 | OKO | 1069182 | 54 | 56 | RO_CH | 1 | 21-OKWT-014 | G21-0201 | 2021-03-16 | JF | 2021-02-21 |  |  | 3320 |  |  | 0.355
OKWT21-037 | OKO | 1069183 | 56 | 58 | RO_CH | 1 | 21-OKWT-014 | G21-0201 | 2021-03-16 | JF | 2021-02-21 |  |  | 3745 |  |  | 0.017
OKWT21-037 | OKO | 1069184 | 58 | 60 | RO_CH | 1 | 21-OKWT-014 | G21-0201 | 2021-03-16 | JF | 2021-02-21 |  |  | 3720 |  |  | 0.112
OKWT21-037 | OKO | 1069185 | 60 | 62 | RO_CH | 1 | 21-OKWT-014 | G21-0201 | 2021-03-16 | JF | 2021-02-21 |  |  | 3490 |  |  | 0.031
OKWT21-037 | OKO | 1069186 | 62 | 64 | RO_CH | 1 | 21-OKWT-014 | G21-0201 | 2021-03-16 | JF | 2021-02-21 |  |  | 2785 |  |  | 0.022
OKWT21-037 | OKO | 1069187 | 64 | 66 | RO_CH | 1 | 21-OKWT-014 | G21-0201 | 2021-03-16 | JF | 2021-02-21 |  |  | 3520 |  |  | 0.028
OKWT21-037 | OKO | 1069188 | 66 | 68 | RO_CH | 1 | 21-OKWT-014 | G21-0201 | 2021-03-16 | JF | 2021-02-21 |  |  | 3810 |  |  | 0.017
OKWT21-037 | OKO | 1069189 | 68 | 70 | RO_CH | 1 | 21-OKWT-014 | G21-0201 | 2021-03-16 | JF | 2021-02-21 |  |  | 2625 |  |  | 0.005
OKWT21-037 | OKO | 1069190 | 70 | 72 | RO_CH | 1 | 21-OKWT-014 | G21-0201 | 2021-03-16 | JF | 2021-02-21 |  |  | 3750 |  |  | 0.086
OKWT21-037 | OKO | 1069192 | 72 | 74 | RO_CH | 1 | 21-OKWT-014 | G21-0201 | 2021-03-16 | JF | 2021-02-21 |  |  | 3400 |  |  | 0.029
OKWT21-037 | OKO | 1069193 | 74 | 76 | RO_CH | 1 | 21-OKWT-014 | G21-0201 | 2021-03-16 | JF | 2021-02-21 |  |  | 2870 |  |  | 0.022
OKWT21-037 | OKO | 1069194 | 76 | 78 | RO_CH | 1 | 21-OKWT-014 | G21-0201 | 2021-03-16 | JF | 2021-02-21 |  |  | 3350 |  |  | 0.026
OKWT21-037 | OKO | 1069195 | 78 | 80 | RO_CH | 1 | 21-OKWT-014 | G21-0201 | 2021-03-16 | JF | 2021-02-21 |  |  | 4075 |  |  | 0.177
OKWT21-037 | OKO | 1069196 | 80 | 82 | RO_CH | 1 | 21-OKWT-014 | G21-0201 | 2021-03-16 | JF | 2021-02-21 |  |  | 3290 |  |  | 0.148
OKWT21-037 | OKO | 1069197 | 82 | 84 | RO_CH | 1 | 21-OKWT-014 | G21-0201 | 2021-03-16 | JF | 2021-02-21 |  |  | 3495 |  |  | 0.115
OKWT21-037 | OKO | 1069198 | 84 | 86 | RO_CH | 1 | 21-OKWT-014 | G21-0201 | 2021-03-16 | JF | 2021-02-21 |  |  | 3555 |  |  | 0.032
OKWT21-037 | OKO | 1069199 | 86 | 88 | RO_CH | 1 | 21-OKWT-014 | G21-0201 | 2021-03-16 | JF | 2021-02-21 |  |  | 2740 |  |  | 0.036
OKWT21-038 | OKO | 1069200 | 0 | 2 | RO_CH | 1 | 21-OKWT-014 | G21-0201 | 2021-03-16 | JF | 2021-02-22 |  |  | 295 |  |  | 0.014
OKWT21-038 | OKO | 1066952 | 2 | 4 | RO_CH | 1 | 21-OKWT-014 | G21-0201 | 2021-03-16 | JF | 2021-02-22 |  |  | 3585 |  |  | 0.074
OKWT21-038 | OKO | 1066953 | 4 | 6 | RO_CH | 1 | 21-OKWT-014 | G21-0201 | 2021-03-16 | JF | 2021-02-22 |  |  | 4145 |  |  | 0.047
OKWT21-038 | OKO | 1066954 | 6 | 8 | RO_CH | 1 | 21-OKWT-014 | G21-0201 | 2021-03-16 | JF | 2021-02-22 |  |  | 2975 |  |  | 0.026
OKWT21-038 | OKO | 1066955 | 8 | 10 | RO_CH | 1 | 21-OKWT-014 | G21-0201 | 2021-03-16 | JF | 2021-02-22 |  |  | 3375 |  |  | 0.027
OKWT21-038 | OKO | 1066956 | 10 | 12 | RO_CH | 1 | 21-OKWT-014 | G21-0201 | 2021-03-16 | JF | 2021-02-22 |  |  | 3605 |  |  | 0.052
OKWT21-038 | OKO | 1066957 | 12 | 14 | RO_CH | 1 | 21-OKWT-014 | G21-0201 | 2021-03-16 | JF | 2021-02-22 |  |  | 3570 | 97 | 98 | 0.052
OKWT21-038 | OKO | 1066958 | 14 | 16 | RO_CH | 1 | 21-OKWT-014 | G21-0201 | 2021-03-16 | JF | 2021-02-22 |  |  | 2980 |  |  | 0.049
OKWT21-038 | OKO | 1066959 | 16 | 18 | RO_CH | 1 | 21-OKWT-014 | G21-0201 | 2021-03-16 | JF | 2021-02-22 |  |  | 2700 |  |  | 0.085
OKWT21-038 | OKO | 1066960 | 18 | 20 | RO_CH | 1 | 21-OKWT-014 | G21-0201 | 2021-03-16 | JF | 2021-02-22 |  |  | 3820 |  |  | 0.039
OKWT21-038 | OKO | 1066962 | 20 | 22 | RO_CH | 1 | 21-OKWT-014 | G21-0201 | 2021-03-16 | JF | 2021-02-22 |  |  | 3520 |  |  | 0.025
OKWT21-038 | OKO | 1066963 | 22 | 24 | RO_CH | 1 | 21-OKWT-014 | G21-0201 | 2021-03-16 | JF | 2021-02-22 |  |  | 4140 |  |  | 0.031
OKWT21-038 | OKO | 1066964 | 24 | 26 | RO_CH | 1 | 21-OKWT-014 | G21-0201 | 2021-03-16 | JF | 2021-02-22 |  |  | 2885 |  |  | 0.037
OKWT21-038 | OKO | 1066965 | 26 | 28 | RO_CH | 1 | 21-OKWT-014 | G21-0201 | 2021-03-16 | JF | 2021-02-22 |  |  | 3425 |  |  | 0.181
OKWT21-038 | OKO | 1066966 | 28 | 30 | RO_CH | 1 | 21-OKWT-014 | G21-0201 | 2021-03-16 | JF | 2021-02-22 |  |  | 3570 |  |  | 0.072
OKWT21-038 | OKO | 1066967 | 30 | 32 | RO_CH | 1 | 21-OKWT-014 | G21-0201 | 2021-03-16 | JF | 2021-02-22 |  |  | 3515 |  |  | 0.033
OKWT21-038 | OKO | 1066968 | 32 | 34 | RO_CH | 1 | 21-OKWT-014 | G21-0201 | 2021-03-16 | JF | 2021-02-22 |  |  | 3255 |  |  | 0.023
OKWT21-038 | OKO | 1066969 | 34 | 36 | RO_CH | 1 | 21-OKWT-014 | G21-0201 | 2021-03-16 | JF | 2021-02-22 |  |  | 3035 |  |  | 0.024
OKWT21-039 | OKO | 1066970 | 0 | 2 | RO_CH | 1 | 21-OKWT-014 | G21-0201 | 2021-03-16 | JF | 2021-02-23 |  |  | 2835 |  |  | 0.032
OKWT21-039 | OKO | 1066972 | 2 | 4 | RO_CH | 1 | 21-OKWT-014 | G21-0201 | 2021-03-16 | JF | 2021-02-23 |  |  | 3310 |  |  | 0.035
OKWT21-039 | OKO | 1066973 | 4 | 6 | RO_CH | 1 | 21-OKWT-014 | G21-0201 | 2021-03-16 | JF | 2021-02-23 |  |  | 4520 |  |  | 0.025
OKWT21-039 | OKO | 1066974 | 6 | 8 | RO_CH | 1 | 21-OKWT-014 | G21-0201 | 2021-03-16 | JF | 2021-02-23 |  |  | 3310 |  |  | 0.014
OKWT21-039 | OKO | 1066975 | 8 | 10 | RO_CH | 1 | 21-OKWT-014 | G21-0201 | 2021-03-16 | JF | 2021-02-23 |  |  | 3775 |  |  | 0.015
OKWT21-039 | OKO | 1066976 | 10 | 12 | RO_CH | 1 | 21-OKWT-014 | G21-0201 | 2021-03-16 | JF | 2021-02-23 |  |  | 4690 |  |  | 0.025
OKWT21-039 | OKO | 1066977 | 12 | 14 | RO_CH | 1 | 21-OKWT-014 | G21-0201 | 2021-03-16 | JF | 2021-02-23 |  |  | 3385 |  |  | 0.016
OKWT21-039 | OKO | 1066978 | 14 | 16 | RO_CH | 1 | 21-OKWT-014 | G21-0201 | 2021-03-16 | JF | 2021-02-23 |  |  | 3410 |  |  | 0.012
OKWT21-039 | OKO | 1066979 | 16 | 18 | RO_CH | 1 | 21-OKWT-014 | G21-0201 | 2021-03-16 | JF | 2021-02-23 |  |  | 3530 |  |  | 0.01
OKWT21-039 | OKO | 1066980 | 18 | 20 | RO_CH | 1 | 21-OKWT-014 | G21-0201 | 2021-03-16 | JF | 2021-02-23 |  |  | 3215 |  |  | 0.015
OKWT21-039 | OKO | 1066982 | 20 | 22 | RO_CH | 1 | 21-OKWT-014 | G21-0201 | 2021-03-16 | JF | 2021-02-23 |  |  | 3455 |  |  | 0.023
OKWT21-039 | OKO | 1066983 | 22 | 24 | RO_CH | 1 | 21-OKWT-014 | G21-0201 | 2021-03-16 | JF | 2021-02-23 |  |  | 3425 |  |  | 0.04
OKWT21-039 | OKO | 1066984 | 24 | 26 | RO_CH | 1 | 21-OKWT-014 | G21-0201 | 2021-03-16 | JF | 2021-02-23 |  |  | 3890 |  |  | 0.026
OKWT21-039 | OKO | 1066985 | 26 | 28 | RO_CH | 1 | 21-OKWT-014 | G21-0201 | 2021-03-16 | JF | 2021-02-23 |  |  | 2915 |  |  | 0.028
OKWT21-039 | OKO | 1066986 | 28 | 30 | RO_CH | 1 | 21-OKWT-014 | G21-0201 | 2021-03-16 | JF | 2021-02-23 |  |  | 3730 |  |  | 0.027
OKWT21-039 | OKO | 1066987 | 30 | 32 | RO_CH | 1 | 21-OKWT-014 | G21-0201 | 2021-03-16 | JF | 2021-02-23 |  |  | 3525 |  |  | 0.022
OKWT21-039 | OKO | 1066988 | 32 | 34 | RO_CH | 1 | 21-OKWT-014 | G21-0201 | 2021-03-16 | JF | 2021-02-23 |  |  | 2690 |  |  | 0.024
OKWT21-039 | OKO | 1066989 | 34 | 36 | RO_CH | 1 | 21-OKWT-014 | G21-0201 | 2021-03-16 | JF | 2021-02-23 |  |  | 3260 |  |  | 0.013
OKWT21-039 | OKO | 1066990 | 36 | 38 | RO_CH | 1 | 21-OKWT-014 | G21-0201 | 2021-03-16 | JF | 2021-02-23 |  |  | 3400 |  |  | 0.007
OKWT21-039 | OKO | 1066992 | 38 | 40 | RO_CH | 1 | 21-OKWT-014 | G21-0201 | 2021-03-16 | JF | 2021-02-23 |  |  | 3740 |  |  | 0.006
OKWT21-039 | OKO | 1066993 | 40 | 42 | RO_CH | 1 | 21-OKWT-014 | G21-0201 | 2021-03-16 | JF | 2021-02-23 |  |  | 3665 |  |  | 0.0025
OKWT21-039 | OKO | 1066994 | 42 | 43 | RO_CH | 1 | 21-OKWT-014 | G21-0201 | 2021-03-16 | JF | 2021-02-23 |  |  | 2510 |  |  | 0.012
OKWT21-039 | OKO | 1066995 | 43 | 44 | RO_CH | 1 | 21-OKWT-014 | G21-0201 | 2021-03-16 | JF | 2021-02-23 |  |  | 2860 |  |  | 0.058
OKWT21-039 | OKO | 1066996 | 44 | 46 | RO_CH | 1 | 21-OKWT-014 | G21-0201 | 2021-03-16 | JF | 2021-02-23 |  |  | 3675 |  |  | 0.015
OKWT21-039 | OKO | 1066997 | 46 | 48 | RO_CH | 1 | 21-OKWT-014 | G21-0201 | 2021-03-16 | JF | 2021-02-23 |  |  | 3500 | 99 | 98 | 0.0025
OKWT21-039 | OKO | 1066998 | 48 | 50 | RO_CH | 1 | 21-OKWT-014 | G21-0201 | 2021-03-16 | JF | 2021-02-23 |  |  | 4005 |  |  | 0.0025
OKWT21-039 | OKO | 1066999 | 50 | 52 | RO_CH | 1 | 21-OKWT-014 | G21-0201 | 2021-03-16 | JF | 2021-02-23 |  |  | 3315 |  |  | 0.0025
OKWT21-039 | OKO | 1067000 | 52 | 54 | RO_CH | 1 | 21-OKWT-014 | G21-0201 | 2021-03-16 | JF | 2021-02-23 |  |  | 2720 |  |  | 0.0025
OKWT21-039 | OKO | 1067852 | 54 | 56 | RO_CH | 1 | 21-OKWT-014 | G21-0201 | 2021-03-16 | JF | 2021-02-23 |  |  | 3795 |  |  | 0.0025
OKWT21-039 | OKO | 1067853 | 56 | 58 | RO_CH | 1 | 21-OKWT-014 | G21-0201 | 2021-03-16 | JF | 2021-02-23 |  |  | 2730 |  |  | 0.0025
OKWT21-039 | OKO | 1067854 | 58 | 60 | RO_CH | 1 | 21-OKWT-014 | G21-0201 | 2021-03-16 | JF | 2021-02-23 |  |  | 3955 |  |  | 0.0025
OKWT21-039 | OKO | 1067855 | 60 | 62 | RO_CH | 1 | 21-OKWT-014 | G21-0201 | 2021-03-16 | JF | 2021-02-23 |  |  | 2960 |  |  | 0.005
OKWT21-039 | OKO | 1067856 | 62 | 64 | RO_CH | 1 | 21-OKWT-014 | G21-0201 | 2021-03-16 | JF | 2021-02-23 |  |  | 3135 |  |  | 0.0025
OKWT21-039 | OKO | 1067857 | 64 | 66 | RO_CH | 1 | 21-OKWT-014 | G21-0201 | 2021-03-16 | JF | 2021-02-23 |  |  | 3295 |  |  | 0.0025
OKWT21-040 | OKO | 1067858 | 0 | 2 | RO_CH | 1 | 21-OKWT-014 | G21-0201 | 2021-03-16 | JF | 2021-02-24 |  |  | 3580 |  |  | 0.039
OKWT21-040 | OKO | 1067859 | 2 | 4 | RO_CH | 1 | 21-OKWT-014 | G21-0201 | 2021-03-16 | JF | 2021-02-24 |  |  | 3755 |  |  | 0.088
OKWT21-040 | OKO | 1067860 | 4 | 6 | RO_CH | 1 | 21-OKWT-014 | G21-0201 | 2021-03-16 | JF | 2021-02-24 |  |  | 3905 |  |  | 0.115
OKWT21-040 | OKO | 1067862 | 6 | 8 | RO_CH | 1 | 21-OKWT-014 | G21-0201 | 2021-03-16 | JF | 2021-02-24 |  |  | 4650 |  |  | 0.13
OKWT21-040 | OKO | 1067863 | 8 | 10 | RO_CH | 1 | 21-OKWT-014 | G21-0201 | 2021-03-16 | JF | 2021-02-24 |  |  | 3555 |  |  | 0.073
OKWT21-040 | OKO | 1067864 | 10 | 12 | RO_CH | 1 | 21-OKWT-014 | G21-0201 | 2021-03-16 | JF | 2021-02-24 |  |  | 3630 |  |  | 0.012
OKWT21-040 | OKO | 1067865 | 12 | 14 | RO_CH | 1 | 21-OKWT-014 | G21-0201 | 2021-03-16 | JF | 2021-02-24 |  |  | 3630 |  |  | 0.045
OKWT21-040 | OKO | 1067866 | 14 | 16 | RO_CH | 1 | 21-OKWT-014 | G21-0201 | 2021-03-16 | JF | 2021-02-24 |  |  | 4415 |  |  | 0.451
OKWT21-040 | OKO | 1067867 | 16 | 18 | RO_CH | 1 | 21-OKWT-014 | G21-0201 | 2021-03-16 | JF | 2021-02-24 |  |  | 3595 |  |  | 0.0025
OKWT21-040 | OKO | 1067868 | 18 | 20 | RO_CH | 1 | 21-OKWT-014 | G21-0201 | 2021-03-16 | JF | 2021-02-24 |  |  | 4915 |  |  | 0.018
OKWT21-040 | OKO | 1067869 | 20 | 22 | RO_CH | 1 | 21-OKWT-014 | G21-0201 | 2021-03-16 | JF | 2021-02-24 |  |  | 3445 |  |  | 0.0025
OKWT21-040 | OKO | 1067870 | 22 | 24 | RO_CH | 1 | 21-OKWT-014 | G21-0201 | 2021-03-16 | JF | 2021-02-24 |  |  | 3405 |  |  | 0.009
OKWT21-040 | OKO | 1067872 | 24 | 26 | RO_CH | 1 | 21-OKWT-014 | G21-0201 | 2021-03-16 | JF | 2021-02-24 |  |  | 3945 |  |  | 0.012
OKWT21-040 | OKO | 1067873 | 26 | 28 | RO_CH | 1 | 21-OKWT-014 | G21-0201 | 2021-03-16 | JF | 2021-02-24 |  |  | 2440 |  |  | 0.0025
OKWT21-040 | OKO | 1067874 | 28 | 30 | RO_CH | 1 | 21-OKWT-014 | G21-0201 | 2021-03-16 | JF | 2021-02-24 |  |  | 4050 |  |  | 0.025
OKWT21-041 | OKO | 1067875 | 0 | 2 | RO_CH | 1 | 21-OKWT-014 | G21-0201 | 2021-03-16 | JF | 2021-02-25 |  |  | 2775 |  |  | 0.0025
OKWT21-041 | OKO | 1067876 | 2 | 4 | RO_CH | 1 | 21-OKWT-014 | G21-0201 | 2021-03-16 | JF | 2021-02-25 |  |  | 3110 |  |  | 0.0025
OKWT21-041 | OKO | 1067877 | 4 | 6 | RO_CH | 1 | 21-OKWT-014 | G21-0201 | 2021-03-16 | JF | 2021-02-25 |  |  | 3460 |  |  | 0.0025
OKWT21-041 | OKO | 1067878 | 6 | 8 | RO_CH | 1 | 21-OKWT-014 | G21-0201 | 2021-03-16 | JF | 2021-02-25 |  |  | 2405 |  |  | 0.0025
OKWT21-041 | OKO | 1067879 | 8 | 10 | RO_CH | 1 | 21-OKWT-014 | G21-0201 | 2021-03-16 | JF | 2021-02-25 |  |  | 3345 |  |  | 0.0025
OKWT21-041 | OKO | 1067880 | 10 | 12 | RO_CH | 1 | 21-OKWT-014 | G21-0201 | 2021-03-16 | JF | 2021-02-25 |  |  | 3050 |  |  | 0.012
OKWT21-041 | OKO | 1067882 | 12 | 14 | RO_CH | 1 | 21-OKWT-014 | G21-0201 | 2021-03-16 | JF | 2021-02-25 |  |  | 2220 |  |  | 0.0025
OKWT21-041 | OKO | 1067883 | 14 | 16 | RO_CH | 1 | 21-OKWT-014 | G21-0201 | 2021-03-16 | JF | 2021-02-25 |  |  | 3525 |  |  | 0.02
OKWT21-041 | OKO | 1067884 | 16 | 18 | RO_CH | 1 | 21-OKWT-014 | G21-0201 | 2021-03-16 | JF | 2021-02-25 |  |  | 4110 |  |  | 0.015
OKWT21-041 | OKO | 1067885 | 18 | 20 | RO_CH | 1 | 21-OKWT-014 | G21-0201 | 2021-03-16 | JF | 2021-02-25 |  |  | 2380 |  |  | 0.039
OKWT21-041 | OKO | 1067886 | 20 | 22 | RO_CH | 1 | 21-OKWT-014 | G21-0201 | 2021-03-16 | JF | 2021-02-25 |  |  | 3326 |  |  | 0.007
OKWT21-041 | OKO | 1067887 | 22 | 24 | RO_CH | 1 | 21-OKWT-014 | G21-0201 | 2021-03-16 | JF | 2021-02-25 |  |  | 3810 |  |  | 0.019
OKWT21-041 | OKO | 1067888 | 24 | 26 | RO_CH | 1 | 21-OKWT-014 | G21-0201 | 2021-03-16 | JF | 2021-02-25 |  |  | 3285 |  |  | 0.014
OKWT21-041 | OKO | 1067889 | 26 | 28 | RO_CH | 1 | 21-OKWT-014 | G21-0201 | 2021-03-16 | JF | 2021-02-25 |  |  | 4295 |  |  | 0.012
OKWT21-041 | OKO | 1067890 | 28 | 30 | RO_CH | 1 | 21-OKWT-014 | G21-0201 | 2021-03-16 | JF | 2021-02-25 |  |  | 2135 |  |  | 0.013
OKWT21-041 | OKO | 1067892 | 30 | 32 | RO_CH | 1 | 21-OKWT-014 | G21-0201 | 2021-03-16 | JF | 2021-02-25 |  |  | 3210 |  |  | 0.0025
OKWT21-041 | OKO | 1067893 | 32 | 34 | RO_CH | 1 | 21-OKWT-014 | G21-0201 | 2021-03-16 | JF | 2021-02-25 |  |  | 3035 |  |  | 0.207
OKWT21-041 | OKO | 1067894 | 34 | 36 | RO_CH | 1 | 21-OKWT-014 | G21-0201 | 2021-03-16 | JF | 2021-02-25 |  |  | 2355 |  |  | 0.018
OKWT21-041 | OKO | 1067895 | 36 | 38 | RO_CH | 1 | 21-OKWT-014 | G21-0201 | 2021-03-16 | JF | 2021-02-25 |  |  | 3315 |  |  | 0.005
OKWT21-041 | OKO | 1067896 | 38 | 40 | RO_CH | 1 | 21-OKWT-014 | G21-0201 | 2021-03-16 | JF | 2021-02-25 |  |  | 3515 |  |  | 0.027
OKWT21-041 | OKO | 1067897 | 40 | 42 | RO_CH | 1 | 21-OKWT-014 | G21-0201 | 2021-03-16 | JF | 2021-02-25 |  |  | 3640 |  |  | 0.0025
OKWT21-041 | OKO | 1067898 | 42 | 44 | RO_CH | 1 | 21-OKWT-014 | G21-0201 | 2021-03-16 | JF | 2021-02-25 |  |  | 4280 |  |  | 0.0025
OKWT21-041 | OKO | 1067899 | 44 | 46 | RO_CH | 1 | 21-OKWT-014 | G21-0201 | 2021-03-16 | JF | 2021-02-25 |  |  | 3125 |  |  | 0.011
OKWT21-041 | OKO | 1067900 | 46 | 48 | RO_CH | 1 | 21-OKWT-014 | G21-0201 | 2021-03-16 | JF | 2021-02-25 |  |  | 3825 |  |  | 0.011
OKWT21-041 | OKO | 786252 | 48 | 50 | RO_CH | 1 | 21-OKWT-014 | G21-0201 | 2021-03-16 | JF | 2021-02-25 |  |  | 2360 |  |  | 0.011
OKWT21-041 | OKO | 786253 | 50 | 52 | RO_CH | 1 | 21-OKWT-014 | G21-0201 | 2021-03-16 | JF | 2021-02-25 |  |  | 4125 |  |  | 0.008
OKWT21-041 | OKO | 786254 | 52 | 54 | RO_CH | 1 | 21-OKWT-014 | G21-0201 | 2021-03-16 | JF | 2021-02-25 |  |  | 3925 |  |  | 0.0025
OKWT21-041 | OKO | 786255 | 54 | 56 | RO_CH | 1 | 21-OKWT-014 | G21-0201 | 2021-03-16 | JF | 2021-02-25 |  |  | 3540 |  |  | 0.05
OKWT21-041 | OKO | 786256 | 56 | 58 | RO_CH | 1 | 21-OKWT-014 | G21-0201 | 2021-03-16 | JF | 2021-02-25 |  |  | 4475 |  |  | 0.037
OKWT21-041 | OKO | 786257 | 58 | 60 | RO_CH | 1 | 21-OKWT-014 | G21-0201 | 2021-03-16 | JF | 2021-02-25 |  |  | 3130 |  |  | 0.062
OKWT21-041 | OKO | 786258 | 60 | 62 | RO_CH | 1 | 21-OKWT-014 | G21-0201 | 2021-03-16 | JF | 2021-02-25 |  |  | 3750 |  |  | 0.012
OKWT21-041 | OKO | 786259 | 62 | 64 | RO_CH | 1 | 21-OKWT-014 | G21-0201 | 2021-03-16 | JF | 2021-02-25 |  |  | 3295 |  |  | 0.017
OKWT21-041 | OKO | 786260 | 64 | 66 | RO_CH | 1 | 21-OKWT-014 | G21-0201 | 2021-03-16 | JF | 2021-02-25 |  |  | 3180 |  |  | 0.006
OKWT21-041 | OKO | 786262 | 66 | 68 | RO_CH | 1 | 21-OKWT-014 | G21-0201 | 2021-03-16 | JF | 2021-02-25 |  |  | 3935 |  |  | 0.0025
OKWT21-041 | OKO | 786263 | 68 | 70 | RO_CH | 1 | 21-OKWT-014 | G21-0201 | 2021-03-16 | JF | 2021-02-25 |  |  | 3550 |  |  | 0.0025
OKWT21-041 | OKO | 786264 | 70 | 72 | RO_CH | 1 | 21-OKWT-014 | G21-0201 | 2021-03-16 | JF | 2021-02-25 |  |  | 2700 |  |  | 0.0025
OKWT21-041 | OKO | 786265 | 72 | 74 | RO_CH | 1 | 21-OKWT-014 | G21-0201 | 2021-03-16 | JF | 2021-02-25 |  |  | 3570 |  |  | 0.0025
OKWT21-041 | OKO | 786266 | 74 | 76 | RO_CH | 1 | 21-OKWT-014 | G21-0201 | 2021-03-16 | JF | 2021-02-25 |  |  | 4180 |  |  | 0.01
OKWT21-041 | OKO | 786267 | 76 | 78 | RO_CH | 1 | 21-OKWT-014 | G21-0201 | 2021-03-16 | JF | 2021-02-25 |  |  | 3250 |  |  | 0.014
OKWT21-041 | OKO | 786268 | 78 | 80 | RO_CH | 1 | 21-OKWT-014 | G21-0201 | 2021-03-16 | JF | 2021-02-25 |  |  | 3065 |  |  | 0.0025
OKWT21-041 | OKO | 786269 | 80 | 82 | RO_CH | 1 | 21-OKWT-014 | G21-0201 | 2021-03-16 | JF | 2021-02-25 |  |  | 3805 |  |  | 0.033
OKWT21-041 | OKO | 786270 | 82 | 84 | RO_CH | 1 | 21-OKWT-014 | G21-0201 | 2021-03-16 | JF | 2021-02-25 |  |  | 3230 |  |  | 0.022
OKWT21-041 | OKO | 786272 | 84 | 86 | RO_CH | 1 | 21-OKWT-014 | G21-0201 | 2021-03-16 | JF | 2021-02-25 |  |  | 3580 |  |  | 0.191
OKWT21-041 | OKO | 786273 | 86 | 88 | RO_CH | 1 | 21-OKWT-014 | G21-0201 | 2021-03-16 | JF | 2021-02-25 |  |  | 3410 |  |  | 0.028
OKWT21-041 | OKO | 786274 | 88 | 90 | RO_CH | 1 | 21-OKWT-014 | G21-0201 | 2021-03-16 | JF | 2021-02-25 |  |  | 3560 |  |  | 0.015
OKWT21-041 | OKO | 786275 | 90 | 92 | RO_CH | 1 | 21-OKWT-014 | G21-0201 | 2021-03-16 | JF | 2021-02-25 |  |  | 3390 |  |  | 0.006
OKWT21-041 | OKO | 786276 | 92 | 94 | RO_CH | 1 | 21-OKWT-014 | G21-0201 | 2021-03-16 | JF | 2021-02-25 |  |  | 2705 |  |  | 0.012
OKWT21-041 | OKO | 786277 | 94 | 96 | RO_CH | 1 | 21-OKWT-014 | G21-0201 | 2021-03-16 | JF | 2021-02-25 |  |  | 3355 | 99 | 97 | 0.009
OKWT21-041 | OKO | 786278 | 96 | 98 | RO_CH | 1 | 21-OKWT-014 | G21-0201 | 2021-03-16 | JF | 2021-02-25 |  |  | 3380 |  |  | 0.039
OKWT21-041 | OKO | 786279 | 98 | 100 | RO_CH | 1 | 21-OKWT-014 | G21-0201 | 2021-03-16 | JF | 2021-02-25 |  |  | 3640 |  |  | 0.009
OKWT21-041 | OKO | 786280 | 100 | 102 | RO_CH | 1 | 21-OKWT-014 | G21-0201 | 2021-03-16 | JF | 2021-02-25 |  |  | 4340 |  |  | 0.102
OKWT21-041 | OKO | 786282 | 102 | 104 | RO_CH | 1 | 21-OKWT-014 | G21-0201 | 2021-03-16 | JF | 2021-02-25 |  |  | 3525 |  |  | 0.037
OKWT21-041 | OKO | 786283 | 104 | 105 | RO_CH | 1 | 21-OKWT-014 | G21-0201 | 2021-03-16 | JF | 2021-02-25 |  |  | 1860 |  |  | 0.055
OKWT21-042 | OKO | 786284 | 0 | 2 | RO_CH | 1 | 21-OKWT-015 | G21-0242 | 2021-03-28 | JF | 2021-03-02 |  |  | 3400 | 100 | 98 | 0.011
OKWT21-042 | OKO | 786285 | 2 | 4 | RO_CH | 1 | 21-OKWT-015 | G21-0242 | 2021-03-28 | JF | 2021-03-02 |  |  | 3710 |  |  | 0.011
OKWT21-042 | OKO | 786286 | 4 | 6 | RO_CH | 1 | 21-OKWT-015 | G21-0242 | 2021-03-28 | JF | 2021-03-02 |  |  | 3540 |  |  | 0.0025
OKWT21-042 | OKO | 786287 | 6 | 8 | RO_CH | 1 | 21-OKWT-015 | G21-0242 | 2021-03-28 | JF | 2021-03-02 |  |  | 3670 |  |  | 0.009
OKWT21-042 | OKO | 786288 | 8 | 10 | RO_CH | 1 | 21-OKWT-015 | G21-0242 | 2021-03-28 | JF | 2021-03-02 |  |  | 3830 |  |  | 0.0025
OKWT21-042 | OKO | 786289 | 10 | 12 | RO_CH | 1 | 21-OKWT-015 | G21-0242 | 2021-03-28 | JF | 2021-03-02 |  |  | 3240 |  |  | 0.0025
OKWT21-042 | OKO | 786290 | 12 | 14 | RO_CH | 1 | 21-OKWT-015 | G21-0242 | 2021-03-28 | JF | 2021-03-02 |  |  | 2760 |  |  | 0.0025
OKWT21-042 | OKO | 786292 | 14 | 16 | RO_CH | 1 | 21-OKWT-015 | G21-0242 | 2021-03-28 | JF | 2021-03-02 |  |  | 4940 |  |  | 0.0025
OKWT21-042 | OKO | 786293 | 16 | 18 | RO_CH | 1 | 21-OKWT-015 | G21-0242 | 2021-03-28 | JF | 2021-03-02 |  |  | 3830 |  |  | 0.0025
OKWT21-042 | OKO | 786294 | 18 | 20 | RO_CH | 1 | 21-OKWT-015 | G21-0242 | 2021-03-28 | JF | 2021-03-02 |  |  | 3460 |  |  | 0.0025
OKWT21-042 | OKO | 786295 | 20 | 22 | RO_CH | 1 | 21-OKWT-015 | G21-0242 | 2021-03-28 | JF | 2021-03-02 |  |  | 3360 |  |  | 0.0025
OKWT21-042 | OKO | 786296 | 22 | 24 | RO_CH | 1 | 21-OKWT-015 | G21-0242 | 2021-03-28 | JF | 2021-03-02 |  |  | 3220 |  |  | 0.009
OKWT21-042 | OKO | 786297 | 24 | 26 | RO_CH | 1 | 21-OKWT-015 | G21-0242 | 2021-03-28 | JF | 2021-03-02 |  |  | 2900 |  |  | 0.0025
OKWT21-042 | OKO | 786298 | 26 | 28 | RO_CH | 1 | 21-OKWT-015 | G21-0242 | 2021-03-28 | JF | 2021-03-02 |  |  | 3300 |  |  | 0.0025
OKWT21-042 | OKO | 786299 | 28 | 30 | RO_CH | 1 | 21-OKWT-015 | G21-0242 | 2021-03-28 | JF | 2021-03-02 |  |  | 3980 |  |  | 0.043
OKWT21-042 | OKO | 786300 | 30 | 32 | RO_CH | 1 | 21-OKWT-015 | G21-0242 | 2021-03-28 | JF | 2021-03-02 |  |  | 3460 |  |  | 0.0025
OKWT21-042 | OKO | 1069202 | 32 | 34 | RO_CH | 1 | 21-OKWT-015 | G21-0242 | 2021-03-28 | JF | 2021-03-02 |  |  | 3870 |  |  | 0.0025
OKWT21-042 | OKO | 1069203 | 34 | 36 | RO_CH | 1 | 21-OKWT-015 | G21-0242 | 2021-03-28 | JF | 2021-03-02 |  |  | 4500 |  |  | 0.0025
OKWT21-042 | OKO | 1069204 | 36 | 38 | RO_CH | 1 | 21-OKWT-015 | G21-0242 | 2021-03-28 | JF | 2021-03-02 |  |  | 3930 |  |  | 0.0025
OKWT21-042 | OKO | 1069205 | 38 | 40 | RO_CH | 1 | 21-OKWT-015 | G21-0242 | 2021-03-28 | JF | 2021-03-02 |  |  | 3030 |  |  | 0.0025
OKWT21-042 | OKO | 1069206 | 40 | 42 | RO_CH | 1 | 21-OKWT-015 | G21-0242 | 2021-03-28 | JF | 2021-03-02 |  |  | 3930 |  |  | 0.0025
OKWT21-042 | OKO | 1069207 | 42 | 44 | RO_CH | 1 | 21-OKWT-015 | G21-0242 | 2021-03-28 | JF | 2021-03-02 |  |  | 2660 |  |  | 0.0025
OKWT21-042 | OKO | 1069208 | 44 | 46 | RO_CH | 1 | 21-OKWT-015 | G21-0242 | 2021-03-28 | JF | 2021-03-02 |  |  | 4080 |  |  | 0.0025
OKWT21-042 | OKO | 1069209 | 46 | 48 | RO_CH | 1 | 21-OKWT-015 | G21-0242 | 2021-03-28 | JF | 2021-03-02 |  |  | 4740 |  |  | 0.0025
OKWT21-042 | OKO | 1069210 | 48 | 50 | RO_CH | 1 | 21-OKWT-015 | G21-0242 | 2021-03-28 | JF | 2021-03-02 |  |  | 3070 |  |  | 0.0025
OKWT21-042 | OKO | 1069212 | 50 | 52 | RO_CH | 1 | 21-OKWT-015 | G21-0242 | 2021-03-28 | JF | 2021-03-02 |  |  | 4360 |  |  | 0.0025
OKWT21-042 | OKO | 1069213 | 52 | 54 | RO_CH | 1 | 21-OKWT-015 | G21-0242 | 2021-03-28 | JF | 2021-03-02 |  |  | 3940 |  |  | 0.0025
OKWT21-042 | OKO | 1069214 | 54 | 56 | RO_CH | 1 | 21-OKWT-015 | G21-0242 | 2021-03-28 | JF | 2021-03-02 |  |  | 3550 |  |  | 0.0025
OKWT21-042 | OKO | 1069215 | 56 | 58 | RO_CH | 1 | 21-OKWT-015 | G21-0242 | 2021-03-28 | JF | 2021-03-02 |  |  | 3650 |  |  | 0.0025
OKWT21-042 | OKO | 1069216 | 58 | 60 | RO_CH | 1 | 21-OKWT-015 | G21-0242 | 2021-03-28 | JF | 2021-03-02 |  |  | 4500 |  |  | 0.0025
OKWT21-042 | OKO | 1069217 | 60 | 62 | RO_CH | 1 | 21-OKWT-015 | G21-0242 | 2021-03-28 | JF | 2021-03-02 |  |  | 4370 |  |  | 0.0025
OKWT21-042 | OKO | 1069218 | 62 | 64 | RO_CH | 1 | 21-OKWT-015 | G21-0242 | 2021-03-28 | JF | 2021-03-02 |  |  | 5380 |  |  | 0.0025
OKWT21-042 | OKO | 1069219 | 64 | 66 | RO_CH | 1 | 21-OKWT-015 | G21-0242 | 2021-03-28 | JF | 2021-03-02 |  |  | 4090 |  |  | 0.0025
OKWT21-042 | OKO | 1069220 | 66 | 68 | RO_CH | 1 | 21-OKWT-015 | G21-0242 | 2021-03-28 | JF | 2021-03-02 |  |  | 4190 |  |  | 0.0025
OKWT21-042 | OKO | 1069222 | 68 | 70 | RO_CH | 1 | 21-OKWT-015 | G21-0242 | 2021-03-28 | JF | 2021-03-02 |  |  | 4370 |  |  | 0.0025
OKWT21-042 | OKO | 1069223 | 70 | 72 | RO_CH | 1 | 21-OKWT-015 | G21-0242 | 2021-03-28 | JF | 2021-03-02 |  |  | 4460 | 100 | 100 | 0.025
OKWT21-042 | OKO | 1069224 | 72 | 74 | RO_CH | 1 | 21-OKWT-015 | G21-0242 | 2021-03-28 | JF | 2021-03-02 |  |  | 4400 |  |  | 0.01
OKWT21-042 | OKO | 1069225 | 74 | 76 | RO_CH | 1 | 21-OKWT-015 | G21-0242 | 2021-03-28 | JF | 2021-03-02 |  |  | 4570 |  |  | 0.006
OKWT21-042 | OKO | 1069226 | 76 | 78 | RO_CH | 1 | 21-OKWT-015 | G21-0242 | 2021-03-28 | JF | 2021-03-02 |  |  | 4110 |  |  | 0.0025
OKWT21-042 | OKO | 1069227 | 78 | 80 | RO_CH | 1 | 21-OKWT-015 | G21-0242 | 2021-03-28 | JF | 2021-03-02 |  |  | 3640 |  |  | 0.007
OKWT21-042 | OKO | 1069228 | 80 | 82 | RO_CH | 1 | 21-OKWT-015 | G21-0242 | 2021-03-28 | JF | 2021-03-02 |  |  | 3870 |  |  | 2.409
OKWT21-042 | OKO | 1069229 | 82 | 84 | RO_CH | 1 | 21-OKWT-015 | G21-0242 | 2021-03-28 | JF | 2021-03-02 |  |  | 4090 |  |  | 0.006
OKWT21-043 | OKO | 1069230 | 0 | 2 | RO_CH | 1 | 21-OKWT-015 | G21-0242 | 2021-03-28 | JF | 2021-03-03 |  |  | 2390 |  |  | 0.687 | 2 | 1.374
OKWT21-043 | OKO | 1069232 | 2 | 4 | RO_CH | 1 | 21-OKWT-015 | G21-0242 | 2021-03-28 | JF | 2021-03-03 |  |  | 3750 |  |  | 0.864 | 2 | 1.728
OKWT21-043 | OKO | 1069233 | 4 | 6 | RO_CH | 1 | 21-OKWT-015 | G21-0242 | 2021-03-28 | JF | 2021-03-03 |  |  | 3580 |  |  | 0.457 | 2 | 0.914
OKWT21-043 | OKO | 1069234 | 6 | 8 | RO_CH | 1 | 21-OKWT-015 | G21-0242 | 2021-03-28 | JF | 2021-03-03 |  |  | 3080 |  |  | 0.248 | 2 | 0.496
OKWT21-043 | OKO | 1069235 | 8 | 10 | RO_CH | 1 | 21-OKWT-015 | G21-0242 | 2021-03-28 | JF | 2021-03-03 |  |  | 2520 |  |  | 0.513 | 2 | 1.026
OKWT21-043 | OKO | 1069236 | 10 | 11.5 | RO_CH | 1 | 21-OKWT-015,21-OKWT-015RA | G21-0242,G21-0242RA | 28-Mar-2021,31-Mar-2021 | JF | 2021-03-03 |  |  | 2280 |  |  | 0.674 | 1.5 | 1.011
OKWT21-043 | OKO | 1069237 | 11.5 | 13 | RO_CH | 1 | 21-OKWT-015,21-OKWT-015RA | G21-0242,G21-0242RA | 28-Mar-2021,31-Mar-2021 | JF | 2021-03-03 |  |  | 2580 |  |  | 1.123 | 1.5 | 1.6845
OKWT21-043 | OKO | 1069238 | 13 | 14 | RO_CH | 1 | 21-OKWT-015,21-OKWT-015RA | G21-0242,G21-0242RA | 28-Mar-2021,31-Mar-2021 | JF | 2021-03-03 |  |  | 2530 |  |  | 2.39 | 1 | 2.39
OKWT21-043 | OKO | 1069239 | 14 | 16 | RO_CH | 1 | 21-OKWT-015,21-OKWT-015RA | G21-0242,G21-0242RA | 28-Mar-2021,31-Mar-2021 | JF | 2021-03-03 |  |  | 2860 |  |  | 0.434 | 2 | 0.868
OKWT21-043 | OKO | 1069240 | 16 | 18 | RO_CH | 1 | 21-OKWT-015,21-OKWT-015RA | G21-0242,G21-0242RA | 28-Mar-2021,31-Mar-2021 | JF | 2021-03-03 |  |  | 3330 |  |  | 0.253 | 2 | 0.506
OKWT21-043 | OKO | 1069242 | 18 | 20 | RO_CH | 1 | 21-OKWT-015,21-OKWT-015RA | G21-0242,G21-0242RA | 28-Mar-2021,31-Mar-2021 | JF | 2021-03-03 |  |  | 4140 |  |  | 0.28 | 2 | 0.56
OKWT21-043 | OKO | 1069243 | 20 | 22 | RO_CH | 1 | 21-OKWT-015,21-OKWT-015RA | G21-0242,G21-0242RA | 28-Mar-2021,31-Mar-2021 | JF | 2021-03-03 |  |  | 4040 |  |  | 0.184 | 2 | 0.368
OKWT21-043 | OKO | 1069244 | 22 | 23.5 | RO_CH | 1 | 21-OKWT-015,21-OKWT-015RA | G21-0242,G21-0242RA | 28-Mar-2021,31-Mar-2021 | JF | 2021-03-03 |  |  | 2850 |  |  | 0.339 | 1.5 | 0.5085
OKWT21-043 | OKO | 1069245 | 23.5 | 25 | RO_CH | 1 | 21-OKWT-015,21-OKWT-015RA | G21-0242,G21-0242RA | 28-Mar-2021,31-Mar-2021 | JF | 2021-03-03 |  |  | 3315 |  |  | 0.821 | 1.5 | 1.2315
OKWT21-043 | OKO | 1069246 | 25 | 26.5 | RO_CH | 1 | 21-OKWT-015,21-OKWT-015RA | G21-0242,G21-0242RA | 28-Mar-2021,31-Mar-2021 | JF | 2021-03-03 |  |  | 2750 |  |  | 0.8 | 1.5 | 1.2
OKWT21-043 | OKO | 1069247 | 26.5 | 28 | RO_CH | 1 | 21-OKWT-015 | G21-0242 | 2021-03-28 | JF | 2021-03-03 |  |  | 3480 |  |  | 6.5 | 1.5 | 9.75
OKWT21-043 | OKO | 1069248 | 28 | 29.5 | RO_CH | 1 | 21-OKWT-015 | G21-0242 | 2021-03-28 | JF | 2021-03-03 |  |  | 2840 |  |  | 0.292 | 1.5 | 0.438
OKWT21-043 | OKO | 1069249 | 29.5 | 31 | RO_CH | 1 | 21-OKWT-015 | G21-0242 | 2021-03-28 | JF | 2021-03-03 |  |  | 3400 |  |  | 0.792 | 1.5 | 1.188
OKWT21-043 | OKO | 1069250 | 31 | 32.5 | RO_CH | 1 | 21-OKWT-015 | G21-0242 | 2021-03-28 | JF | 2021-03-03 |  |  | 2760 |  |  | 0.36 | 1.5 | 0.54
OKWT21-043 | OKO | 1069252 | 32.5 | 34 | RO_CH | 1 | 21-OKWT-015 | G21-0242 | 2021-03-28 | JF | 2021-03-03 |  |  | 2350 |  |  | 0.282 | 1.5 | 0.423
OKWT21-043 | OKO | 1069253 | 34 | 35.5 | RO_CH | 1 | 21-OKWT-015 | G21-0242 | 2021-03-28 | JF | 2021-03-03 |  |  | 3800 |  |  | 0.182 | 1.5 | 0.273
OKWT21-043 | OKO | 1069254 | 35.5 | 37 | RO_CH | 1 | 21-OKWT-015 | G21-0242 | 2021-03-28 | JF | 2021-03-03 |  |  | 2540 |  |  | 0.143 | 1.5 | 0.2145
OKWT21-043 | OKO | 1069255 | 37 | 38.5 | RO_CH | 1 | 21-OKWT-015 | G21-0242 | 2021-03-28 | JF | 2021-03-03 |  |  | 3490 |  |  | 0.116 | 1.5 | 0.174
OKWT21-043 | OKO | 1069256 | 38.5 | 40 | RO_CH | 1 | 21-OKWT-015 | G21-0242 | 2021-03-28 | JF | 2021-03-03 |  |  | 2620 |  |  | 0.068 | 1.5 | 0.102
OKWT21-043 | OKO | 1069257 | 40 | 41.5 | RO_CH | 1 | 21-OKWT-015 | G21-0242 | 2021-03-28 | JF | 2021-03-03 |  |  | 2100 |  |  | 0.021 | 1.5 | 0.0315
OKWT21-043 | OKO | 1069258 | 41.5 | 43 | RO_CH | 1 | 21-OKWT-015 | G21-0242 | 2021-03-28 | JF | 2021-03-03 |  |  | 4130 |  |  | 1.221 | 1.5 | 1.8315
OKWT21-043 | OKO | 1069259 | 43 | 44.5 | RO_CH | 1 | 21-OKWT-015 | G21-0242 | 2021-03-28 | JF | 2021-03-03 |  |  | 5160 |  |  | 0.0025 | 1.5 | 0.00375
OKWT21-043 | OKO | 1069260 | 44.5 | 46 | RO_CH | 1 | 21-OKWT-015 | G21-0242 | 2021-03-28 | JF | 2021-03-03 |  |  | 2880 |  |  | 0.018 | 1.5 | 0.027
OKWT21-043 | OKO | 1069262 | 46 | 47.5 | RO_CH | 1 | 21-OKWT-015 | G21-0242 | 2021-03-28 | JF | 2021-03-03 |  |  | 2250 |  |  | 0.0025 | 1.5 | 0.00375
OKWT21-043 | OKO | 1069263 | 47.5 | 49 | RO_CH | 1 | 21-OKWT-015 | G21-0242 | 2021-03-28 | JF | 2021-03-03 |  |  | 3270 | 94 | 98 | 0.118 | 1.5 | 0.177
OKWT21-043 | OKO | 1069264 | 49 | 50.5 | RO_CH | 1 | 21-OKWT-015 | G21-0242 | 2021-03-28 | JF | 2021-03-03 |  |  | 3390 |  |  | 0.363 | 1.5 | 0.5445
OKWT21-043 | OKO | 1069265 | 50.5 | 52 | RO_CH | 1 | 21-OKWT-015 | G21-0242 | 2021-03-28 | JF | 2021-03-03 |  |  | 3350 |  |  | 0.0025 | 1.5 | 0.00375
OKWT21-043 | OKO | 1069266 | 52 | 53.5 | RO_CH | 1 | 21-OKWT-015 | G21-0242 | 2021-03-28 | JF | 2021-03-03 |  |  | 4860 |  |  | 0.0025 | 1.5 | 0.00375
OKWT21-043 | OKO | 1069267 | 53.5 | 55 | RO_CH | 1 | 21-OKWT-015 | G21-0242 | 2021-03-28 | JF | 2021-03-03 |  |  | 2930 |  |  | 0.0025 | 1.5 | 0.00375
OKWT21-043 | OKO | 1069268 | 55 | 56.5 | RO_CH | 1 | 21-OKWT-015 | G21-0242 | 2021-03-28 | JF | 2021-03-03 |  |  | 2680 |  |  | 0.072 | 1.5 | 0.108
OKWT21-043 | OKO | 1069269 | 56.5 | 58 | RO_CH | 1 | 21-OKWT-015 | G21-0242 | 2021-03-28 | JF | 2021-03-03 |  |  | 2160 |  |  | 0.066 | 1.5 | 0.099
OKWT21-043 | OKO | 1069270 | 58 | 60 | RO_CH | 1 | 21-OKWT-015 | G21-0242 | 2021-03-28 | JF | 2021-03-03 |  |  | 2570 |  |  | 0.141 | 2 | 0.282
OKWT21-043 | OKO | 1069272 | 60 | 62 | RO_CH | 1 | 21-OKWT-015 | G21-0242 | 2021-03-28 | JF | 2021-03-03 |  |  | 2590 |  |  | 0.352 | 2 | 0.704
OKWT21-043 | OKO | 1069273 | 62 | 64 | RO_CH | 1 | 21-OKWT-015 | G21-0242 | 2021-03-28 | JF | 2021-03-03 |  |  | 4070 |  |  | 0.191 | 2 | 0.382
OKWT21-043 | OKO | 1069274 | 64 | 66 | RO_CH | 1 | 21-OKWT-015 | G21-0242 | 2021-03-28 | JF | 2021-03-03 |  |  | 3600 |  |  | 0.01 | 2 | 0.02
OKWT21-043 | OKO | 1069275 | 66 | 68 | RO_CH | 1 | 21-OKWT-015 | G21-0242 | 2021-03-28 | JF | 2021-03-03 |  |  | 2670 |  |  | 0.021 | 2 | 0.042
OKWT21-043 | OKO | 1069276 | 68 | 70 | RO_CH | 1 | 21-OKWT-015 | G21-0242 | 2021-03-28 | JF | 2021-03-03 |  |  | 2980 |  |  | 0.041 | 2 | 0.082
OKWT21-043 | OKO | 1069277 | 70 | 72 | RO_CH | 1 | 21-OKWT-015 | G21-0242 | 2021-03-28 | JF | 2021-03-03 |  |  | 3600 |  |  | 0.064 | 2 | 0.128
OKWT21-043 | OKO | 1069278 | 72 | 74 | RO_CH | 1 | 21-OKWT-015 | G21-0242 | 2021-03-28 | JF | 2021-03-03 |  |  | 3790 |  |  | 0.098 | 2 | 0.196
OKWT21-043 | OKO | 1069279 | 74 | 76 | RO_CH | 1 | 21-OKWT-015 | G21-0242 | 2021-03-28 | JF | 2021-03-03 |  |  | 3170 |  |  | 0.112 | 2 | 0.224
OKWT21-043 | OKO | 1069280 | 76 | 78 | RO_CH | 1 | 21-OKWT-015 | G21-0242 | 2021-03-28 | JF | 2021-03-03 |  |  | 4300 |  |  | 0.103 | 2 | 0.206
OKWT21-043 | OKO | 1069282 | 78 | 80 | RO_CH | 1 | 21-OKWT-015 | G21-0242 | 2021-03-28 | JF | 2021-03-03 |  |  | 3650 |  |  | 0.165 | 2 | 0.33
OKWT21-043 | OKO | 1069283 | 80 | 82 | RO_CH | 1 | 21-OKWT-015 | G21-0242 | 2021-03-28 | JF | 2021-03-03 |  |  | 4630 |  |  | 0.149 | 2 | 0.298
OKWT21-043 | OKO | 1069284 | 82 | 84 | RO_CH | 1 | 21-OKWT-015 | G21-0242 | 2021-03-28 | JF | 2021-03-03 |  |  | 3280 |  |  | 0.101 | 2 | 0.202
OKWT21-043 | OKO | 1069285 | 84 | 86 | RO_CH | 1 | 21-OKWT-015 | G21-0242 | 2021-03-28 | JF | 2021-03-03 |  |  | 4860 |  |  | 0.15 | 2 | 0.3
OKWT21-043 | OKO | 1069286 | 86 | 88 | RO_CH | 1 | 21-OKWT-015 | G21-0242 | 2021-03-28 | JF | 2021-03-03 |  |  | 4443 |  |  | 0.157 | 2 | 0.314
OKWT21-043 | OKO | 1069287 | 88 | 90 | RO_CH | 1 | 21-OKWT-015 | G21-0242 | 2021-03-28 | JF | 2021-03-03 |  |  | 4880 |  |  | 0.089 | 2 | 0.178
OKWT21-043 | OKO | 1069288 | 90 | 92 | RO_CH | 1 | 21-OKWT-015 | G21-0242 | 2021-03-28 | JF | 2021-03-03 |  |  | 3980 |  |  | 0.146 | 2 | 0.292
OKWT21-043 | OKO | 1069289 | 92 | 94 | RO_CH | 1 | 21-OKWT-015 | G21-0242 | 2021-03-28 | JF | 2021-03-03 |  |  | 4440 |  |  | 0.069 | 2 | 0.138
OKWT21-043 | OKO | 1069290 | 94 | 96 | RO_CH | 1 | 21-OKWT-015 | G21-0242 | 2021-03-28 | JF | 2021-03-03 |  |  | 3720 |  |  | 0.077 | 2 | 0.154
OKWT21-043 | OKO | 1069292 | 96 | 98 | RO_CH | 1 | 21-OKWT-015 | G21-0242 | 2021-03-28 | JF | 2021-03-03 |  |  | 4410 |  |  | 0.09 | 2 | 0.18
OKWT21-043 | OKO | 1069293 | 98 | 100 | RO_CH | 1 | 21-OKWT-015 | G21-0242 | 2021-03-28 | JF | 2021-03-03 |  |  | 3810 |  |  | 0.089 | 2 | 0.178
OKWT21-043 | OKO | 1069294 | 100 | 102 | RO_CH | 1 | 21-OKWT-015 | G21-0242 | 2021-03-28 | JF | 2021-03-03 |  |  | 4320 |  |  | 0.07 | 2 | 0.14
OKWT21-043 | OKO | 1069295 | 102 | 104 | RO_CH | 1 | 21-OKWT-015 | G21-0242 | 2021-03-28 | JF | 2021-03-03 |  |  | 5820 |  |  | 0.105 | 2 | 0.21
OKWT21-043 | OKO | 1069296 | 104 | 106 | RO_CH | 1 | 21-OKWT-015 | G21-0242 | 2021-03-28 | JF | 2021-03-03 |  |  | 3870 |  |  | 0.181 | 2 | 0.362
OKWT21-043 | OKO | NS007603 | 106 | 122 | RO_CH_NS | 1 |  |  |  | JF | 2021-03-03 | [6 empty] | 16 | 0
OKWT21-043 | OKO | 1069297 | 122 | 123.5 | RO_CH | 1 | 21-OKWT-015 | G21-0242 | 2021-03-28 | JF | 2021-03-03 |  |  | 3330 |  |  | 0.075 | 1.5 | 0.1125
OKWT21-043 | OKO | 1069298 | 123.5 | 125 | RO_CH | 1 | 21-OKWT-015 | G21-0242 | 2021-03-28 | JF | 2021-03-03 |  |  | 3400 |  |  | 0.034 | 1.5 | 0.051
OKWT21-043 | OKO | 1069299 | 125 | 126.5 | RO_CH | 1 | 21-OKWT-015 | G21-0242 | 2021-03-28 | JF | 2021-03-03 |  |  | 2720 |  |  | 0.022 | 1.5 | 0.033
OKWT21-043 | OKO | 1069300 | 126.5 | 128 | RO_CH | 1 | 21-OKWT-015 | G21-0242 | 2021-03-28 | JF | 2021-03-03 |  |  | 1830 |  |  | 0.056 | 1.5 | 0.084
OKWT21-043 | OKO | 1069302 | 128 | 129.5 | RO_CH | 1 | 21-OKWT-015 | G21-0242 | 2021-03-28 | JF | 2021-03-03 |  |  | 3100 |  |  | 0.066 | 1.5 | 0.099
OKWT21-043 | OKO | 1069303 | 129.5 | 131 | RO_CH | 1 | 21-OKWT-015 | G21-0242 | 2021-03-28 | JF | 2021-03-03 |  |  | 3110 | 100 | 100 | 0.058 | 1.5 | 0.087
OKWT21-043 | OKO | 1069304 | 131 | 132.5 | RO_CH | 1 | 21-OKWT-015 | G21-0242 | 2021-03-28 | JF | 2021-03-03 |  |  | 2980 |  |  | 0.067 | 1.5 | 0.1005
OKWT21-043 | OKO | 1069305 | 132.5 | 134 | RO_CH | 1 | 21-OKWT-015 | G21-0242 | 2021-03-28 | JF | 2021-03-03 |  |  | 2360 |  |  | 0.081 | 1.5 | 0.1215
OKWT21-043 | OKO | 1069306 | 134 | 135.5 | RO_CH | 1 | 21-OKWT-015 | G21-0242 | 2021-03-28 | JF | 2021-03-03 |  |  | 3480 |  |  | 0.07 | 1.5 | 0.105
OKWT21-043 | OKO | 1069307 | 135.5 | 137 | RO_CH | 1 | 21-OKWT-015 | G21-0242 | 2021-03-28 | JF | 2021-03-03 |  |  | 3030 |  |  | 0.086 | 1.5 | 0.129
OKWT21-043 | OKO | 1069308 | 137 | 138.5 | RO_CH | 1 | 21-OKWT-015 | G21-0242 | 2021-03-28 | JF | 2021-03-03 |  |  | 2310 |  |  | 0.012 | 1.5 | 0.018
OKWT21-043 | OKO | 1069309 | 138.5 | 140 | RO_CH | 1 | 21-OKWT-015 | G21-0242 | 2021-03-28 | JF | 2021-03-03 |  |  | 3310 |  |  | 0.039 | 1.5 | 0.0585
OKWT21-043 | OKO | 1069310 | 140 | 141.5 | RO_CH | 1 | 21-OKWT-015 | G21-0242 | 2021-03-28 | JF | 2021-03-03 |  |  | 1980 |  |  | 0.078 | 1.5 | 0.117
OKWT21-043 | OKO | 1069312 | 141.5 | 143 | RO_CH | 1 | 21-OKWT-015 | G21-0242 | 2021-03-28 | JF | 2021-03-03 |  |  | 3760 |  |  | 0.128 | 1.5 | 0.192
OKWT21-043 | OKO | 1069313 | 143 | 144.5 | RO_CH | 1 | 21-OKWT-015 | G21-0242 | 2021-03-28 | JF | 2021-03-03 |  |  | 3190 |  |  | 0.401 | 1.5 | 0.6015
OKWT21-043 | OKO | 1069314 | 144.5 | 146 | RO_CH | 1 | 21-OKWT-015 | G21-0242 | 2021-03-28 | JF | 2021-03-03 |  |  | 2670 |  |  | 0.062 | 1.5 | 0.093
OKWT21-043 | OKO | 1069315 | 146 | 147.5 | RO_CH | 1 | 21-OKWT-015 | G21-0242 | 2021-03-28 | JF | 2021-03-03 |  |  | 2950 |  |  | 0.043 | 1.5 | 0.0645
OKWT21-043 | OKO | 1069316 | 147.5 | 149 | RO_CH | 1 | 21-OKWT-015 | G21-0242 | 2021-03-28 | JF | 2021-03-03 |  |  | 3910 |  |  | 0.083 | 1.5 | 0.1245
OKWT21-043 | OKO | 1069317 | 149 | 150.5 | RO_CH | 1 | 21-OKWT-015 | G21-0242 | 2021-03-28 | JF | 2021-03-03 |  |  | 3810 |  |  | 0.037 | 1.5 | 0.0555
OKWT21-043 | OKO | 1069318 | 150.5 | 152 | RO_CH | 1 | 21-OKWT-015 | G21-0242 | 2021-03-28 | JF | 2021-03-03 |  |  | 4800 |  |  | 0.067 | 1.5 | 0.1005
OKWT21-043 | OKO | 1069319 | 152 | 153.5 | RO_CH | 1 | 21-OKWT-015 | G21-0242 | 2021-03-28 | JF | 2021-03-03 |  |  | 4030 |  |  | 0.065 | 1.5 | 0.0975
OKWT21-043 | OKO | 1069320 | 153.5 | 155 | RO_CH | 1 | 21-OKWT-015 | G21-0242 | 2021-03-28 | JF | 2021-03-03 |  |  | 4020 |  |  | 0.032 | 1.5 | 0.048
OKWT21-043 | OKO | 1069322 | 155 | 156.5 | RO_CH | 1 | 21-OKWT-015 | G21-0242 | 2021-03-28 | JF | 2021-03-03 |  |  | 3730 |  |  | 0.015 | 1.5 | 0.0225
OKWT21-043 | OKO | 1069323 | 156.5 | 158 | RO_CH | 1 | 21-OKWT-015 | G21-0242 | 2021-03-28 | JF | 2021-03-03 |  |  | 3590 |  |  | 0.014 | 1.5 | 0.021
OKWT21-043 | OKO | 1069324 | 158 | 159.5 | RO_CH | 1 | 21-OKWT-015 | G21-0242 | 2021-03-28 | JF | 2021-03-03 |  |  | 4070 |  |  | 0.08 | 1.5 | 0.12
OKWT21-043 | OKO | 1069325 | 159.5 | 161 | RO_CH | 1 | 21-OKWT-015 | G21-0242 | 2021-03-28 | JF | 2021-03-03 |  |  | 4190 |  |  | 0.101 | 1.5 | 0.1515
OKWT21-043 | OKO | 1069326 | 161 | 162.5 | RO_CH | 1 | 21-OKWT-015 | G21-0242 | 2021-03-28 | JF | 2021-03-03 |  |  | 4720 |  |  | 0.389 | 1.5 | 0.5835
OKWT21-043 | OKO | 1069327 | 162.5 | 164 | RO_CH | 1 | 21-OKWT-015 | G21-0242 | 2021-03-28 | JF | 2021-03-03 |  |  | 4250 |  |  | 0.562 | 1.5 | 0.843
OKWT21-043 | OKO | 1069328 | 164 | 165.5 | RO_CH | 1 | 21-OKWT-015 | G21-0242 | 2021-03-28 | JF | 2021-03-03 |  |  | 3780 |  |  | 3.14 | 1.5 | 4.71
OKWT21-043 | OKO | 1069329 | 165.5 | 167 | RO_CH | 1 | 21-OKWT-015 | G21-0242 | 2021-03-28 | JF | 2021-03-03 |  |  | 3340 |  |  | 0.73 | 1.5 | 1.095
OKWT21-043 | OKO | 1069330 | 167 | 168.5 | RO_CH | 1 | 21-OKWT-015 | G21-0242 | 2021-03-28 | JF | 2021-03-03 |  |  | 4290 |  |  | 1.038 | 1.5 | 1.557
OKWT21-043 | OKO | 1069332 | 168.5 | 170 | RO_CH | 1 | 21-OKWT-015 | G21-0242 | 2021-03-28 | JF | 2021-03-03 |  |  | 3860 |  |  | 0.052 | 1.5 | 0.078
OKWT21-043 | OKO | 1069333 | 170 | 171.5 | RO_CH | 1 | 21-OKWT-015 | G21-0242 | 2021-03-28 | JF | 2021-03-03 |  |  | 3240 |  |  | 0.086 | 1.5 | 0.129
OKWT21-043 | OKO | 1069334 | 171.5 | 173 | RO_CH | 1 | 21-OKWT-015 | G21-0242 | 2021-03-28 | JF | 2021-03-03 |  |  | 4170 |  |  | 1.276 | 1.5 | 1.914
OKWT21-043 | OKO | 1069335 | 173 | 174.5 | RO_CH | 1 | 21-OKWT-015 | G21-0242 | 2021-03-28 | JF | 2021-03-03 |  |  | 4020 |  |  | 6 | 1.5 | 9
OKWT21-043 | OKO | 1069336 | 174.5 | 176 | RO_CH | 1 | 21-OKWT-015 | G21-0242 | 2021-03-28 | JF | 2021-03-03 |  |  | 4100 |  |  | 0.637 | 1.5 | 0.9555 |  |  |  | 0.9014
OKWT21-043 | OKO | 1069337 | 176 | 178 | RO_CH | 1 | 21-OKWT-015 | G21-0242 | 2021-03-28 | JF | 2021-03-03 |  |  | 3660 |  |  | 0.079 | 2 | 0.158
OKWT21-043 | OKO | NS007604 | 178 | 180 | RO_CH_NS | 1 |  |  |  | JF | 2021-03-03 | [6 empty] | 2 | 0
OKWT21-043 | OKO | 1069338 | 180 | 181.5 | RO_CH | 1 | 21-OKWT-015 | G21-0242 | 2021-03-28 | JF | 2021-03-03 |  |  | 2840 |  |  | 0.077 | 1.5 | 0.1155
OKWT21-043 | OKO | 1069339 | 181.5 | 183 | RO_CH | 1 | 21-OKWT-015 | G21-0242 | 2021-03-28 | JF | 2021-03-03 |  |  | 3760 |  |  | 0.018 | 1.5 | 0.027
OKWT21-043 | OKO | 1069340 | 183 | 184.5 | RO_CH | 1 | 21-OKWT-015 | G21-0242 | 2021-03-28 | JF | 2021-03-03 |  |  | 3710 |  |  | 0.046 | 1.5 | 0.069
OKWT21-043 | OKO | 1069342 | 184.5 | 186 | RO_CH | 1 | 21-OKWT-015 | G21-0242 | 2021-03-28 | JF | 2021-03-03 |  |  | 4300 |  |  | 0.018 | 1.5 | 0.027
OKWT21-043 | OKO | 1069343 | 186 | 187.5 | RO_CH | 1 | 21-OKWT-015 | G21-0242 | 2021-03-28 | JF | 2021-03-03 |  |  | 4220 | 100 | 98 | 0.01 | 1.5 | 0.015
OKWT21-043 | OKO | 1069344 | 187.5 | 189 | RO_CH | 1 | 21-OKWT-015 | G21-0242 | 2021-03-28 | JF | 2021-03-03 |  |  | 3680 |  |  | 0.006 | 1.5 | 0.009
OKWT21-043 | OKO | 1069345 | 189 | 190.5 | RO_CH | 1 | 21-OKWT-015 | G21-0242 | 2021-03-28 | JF | 2021-03-03 |  |  | 3930 |  |  | 0.0025 | 1.5 | 0.00375
OKWT21-043 | OKO | 1069346 | 190.5 | 192 | RO_CH | 1 | 21-OKWT-015 | G21-0242 | 2021-03-28 | JF | 2021-03-03 |  |  | 4190 |  |  | 0.025 | 1.5 | 0.0375
OKWT21-043 | OKO | 1069347 | 192 | 193.5 | RO_CH | 1 | 21-OKWT-015 | G21-0242 | 2021-03-28 | JF | 2021-03-03 |  |  | 3460 |  |  | 0.047 | 1.5 | 0.0705
OKWT21-043 | OKO | 1069348 | 193.5 | 195 | RO_CH | 1 | 21-OKWT-015 | G21-0242 | 2021-03-28 | JF | 2021-03-03 |  |  | 3790 |  |  | 0.035 | 1.5 | 0.0525
OKWT21-043 | OKO | 1069349 | 195 | 196 | RO_CH | 1 | 21-OKWT-015 | G21-0242 | 2021-03-28 | JF | 2021-03-03 |  |  | 2230 |  |  | 0.055 | 1 | 0.055
OKWT21-043 | OKO | 1069350 | 196 | 197.5 | RO_CH | 1 | 21-OKWT-015 | G21-0242 | 2021-03-28 | JF | 2021-03-03 |  |  | 3130 |  |  | 0.36 | 1.5 | 0.54
OKWT21-043 | OKO | 1069352 | 197.5 | 199 | RO_CH | 1 | 21-OKWT-015 | G21-0242 | 2021-03-28 | JF | 2021-03-03 |  |  | 3380 |  |  | 0.703 | 1.5 | 1.0545
OKWT21-043 | OKO | 1069353 | 199 | 200.5 | RO_CH | 1 | 21-OKWT-015 | G21-0242 | 2021-03-28 | JF | 2021-03-03 |  |  | 3300 |  |  | 0.857 | 1.5 | 1.2855
OKWT21-043 | OKO | NS007605 | 200.5 | 201 | RO_CH_NS | 1 |  |  |  | JF | 2021-03-03 | [6 empty] | 0.5 | 0
OKWT21-043 | OKO | 1069354 | 201 | 202.5 | RO_CH | 1 | 21-OKWT-015 | G21-0242 | 2021-03-28 | JF | 2021-03-03 |  |  | 3550 |  |  | 0.385 | 1.5 | 0.5775
OKWT21-043 | OKO | 1069355 | 202.5 | 204 | RO_CH | 1 | 21-OKWT-015 | G21-0242 | 2021-03-28 | JF | 2021-03-03 |  |  | 3160 |  |  | 0.626 | 1.5 | 0.939
OKWT21-043 | OKO | 1069356 | 204 | 205.5 | RO_CH | 1 | 21-OKWT-015 | G21-0242 | 2021-03-28 | JF | 2021-03-03 |  |  | 3630 |  |  | 0.33 | 1.5 | 0.495
OKWT21-043 | OKO | 1069357 | 205.5 | 207 | RO_CH | 1 | 21-OKWT-015 | G21-0242 | 2021-03-28 | JF | 2021-03-03 |  |  | 3210 |  |  | 0.238 | 1.5 | 0.357
OKWT21-043 | OKO | 1069358 | 207 | 208.5 | RO_CH | 1 | 21-OKWT-015 | G21-0242 | 2021-03-28 | JF | 2021-03-03 |  |  | 3270 |  |  | 0.107 | 1.5 | 0.1605
OKWT21-043 | OKO | 1069359 | 208.5 | 210 | RO_CH | 1 | 21-OKWT-015 | G21-0242 | 2021-03-28 | JF | 2021-03-03 |  |  | 3490 |  |  | 1.702 | 1.5 | 2.553
OKWT21-043 | OKO | 1069360 | 210 | 211.5 | RO_CH | 1 | 21-OKWT-015 | G21-0242 | 2021-03-28 | JF | 2021-03-03 |  |  | 4180 |  |  | 1.379 | 1.5 | 2.0685
OKWT21-043 | OKO | 1069362 | 211.5 | 213 | RO_CH | 1 | 21-OKWT-015 | G21-0242 | 2021-03-28 | JF | 2021-03-03 |  |  | 3500 |  |  | 0.655 | 1.5 | 0.9825
OKWT21-043 | OKO | 1069363 | 213 | 214.5 | RO_CH | 1 | 21-OKWT-015 | G21-0242 | 2021-03-28 | JF | 2021-03-03 |  |  | 3480 |  |  | 0.658 | 1.5 | 0.987
OKWT21-043 | OKO | 1069364 | 214.5 | 216 | RO_CH | 1 | 21-OKWT-015 | G21-0242 | 2021-03-28 | JF | 2021-03-03 |  |  | 2970 |  |  | 0.63 | 1.5 | 0.945
OKWT21-043 | OKO | 1069365 | 216 | 217.5 | RO_CH | 1 | 21-OKWT-015 | G21-0242 | 2021-03-28 | JF | 2021-03-03 |  |  | 3610 |  |  | 0.476 | 1.5 | 0.714
OKWT21-043 | OKO | 1069366 | 217.5 | 219 | RO_CH | 1 | 21-OKWT-015 | G21-0242 | 2021-03-28 | JF | 2021-03-03 |  |  | 3450 |  |  | 0.325 | 1.5 | 0.4875
OKWT21-043 | OKO | 1069367 | 219 | 220.5 | RO_CH | 1 | 21-OKWT-015 | G21-0242 | 2021-03-28 | JF | 2021-03-03 |  |  | 4510 |  |  | 0.602 | 1.5 | 0.903
OKWT21-043 | OKO | 1069368 | 220.5 | 222 | RO_CH | 1 | 21-OKWT-015 | G21-0242 | 2021-03-28 | JF | 2021-03-03 |  |  | 3650 |  |  | 0.763 | 1.5 | 1.1445 |  |  |  | 0.62285
OKWT21-043 | OKO | 1069369 | 222 | 223.5 | RO_CH | 1 | 21-OKWT-015 | G21-0242 | 2021-03-28 | JF | 2021-03-03 |  |  | 3990 |  |  | 0.094 | 1.5 | 0.141
OKWT21-043 | OKO | 1069370 | 223.5 | 225 | RO_CH | 1 | 21-OKWT-015 | G21-0242 | 2021-03-28 | JF | 2021-03-03 |  |  | 4290 |  |  | 0.033 | 1.5 | 0.0495
OKWT21-043 | OKO | 1069372 | 225 | 226.5 | RO_CH | 1 | 21-OKWT-015 | G21-0242 | 2021-03-28 | JF | 2021-03-03 |  |  | 2980 |  |  | 0.054 | 1.5 | 0.081
OKWT21-043 | OKO | 1069373 | 226.5 | 228 | RO_CH | 1 | 21-OKWT-015 | G21-0242 | 2021-03-28 | JF | 2021-03-03 |  |  | 3480 |  |  | 0.086 | 1.5 | 0.129
OKWT21-043 | OKO | 1069374 | 228 | 229.5 | RO_CH | 1 | 21-OKWT-015 | G21-0242 | 2021-03-28 | JF | 2021-03-03 |  |  | 4310 |  |  | 0.269 | 1.5 | 0.4035
OKWT21-043 | OKO | 1069375 | 229.5 | 231 | RO_CH | 1 | 21-OKWT-015 | G21-0242 | 2021-03-28 | JF | 2021-03-03 |  |  | 3870 |  |  | 0.538 | 1.5 | 0.807
OKWT21-043 | OKO | 1069376 | 231 | 232 | RO_CH | 1 | 21-OKWT-015 | G21-0242 | 2021-03-28 | JF | 2021-03-03 |  |  | 3320 |  |  | 0.618 | 1 | 0.618
OKWT21-043 | OKO | 1069377 | 232 | 233.5 | RO_CH | 1 | 21-OKWT-015 | G21-0242 | 2021-03-28 | JF | 2021-03-03 |  |  | 4130 |  |  | 0.615 | 1.5 | 0.9225
OKWT21-043 | OKO | 1069378 | 233.5 | 235 | RO_CH | 1 | 21-OKWT-015 | G21-0242 | 2021-03-28 | JF | 2021-03-03 |  |  | 3870 |  |  | 0.257 | 1.5 | 0.3855
OKWT21-043 | OKO | 1069379 | 235 | 236.5 | RO_CH | 1 | 21-OKWT-015 | G21-0242 | 2021-03-28 | JF | 2021-03-03 |  |  | 2990 |  |  | 0.243 | 1.5 | 0.3645
OKWT21-043 | OKO | 1069380 | 236.5 | 238 | RO_CH | 1 | 21-OKWT-015 | G21-0242 | 2021-03-28 | JF | 2021-03-03 |  |  | 4430 |  |  | 0.745 | 1.5 | 1.1175
OKWT21-043 | OKO | 1069382 | 238 | 239 | RO_CH | 1 | 21-OKWT-015 | G21-0242 | 2021-03-28 | JF | 2021-03-03 |  |  | 2680 |  |  | 0.238 | 1 | 0.238
OKWT21-043 | OKO | 1069383 | 239 | 240.5 | RO_CH | 1 | 21-OKWT-015 | G21-0242 | 2021-03-28 | JF | 2021-03-03 |  |  | 2680 | 100 | 100 | 0.056 | 1.5 | 0.084
OKWT21-043 | OKO | 1069384 | 240.5 | 242 | RO_CH | 1 | 21-OKWT-015 | G21-0242 | 2021-03-28 | JF | 2021-03-03 |  |  | 2640 |  |  | 0.293 | 1.5 | 0.4395
OKWT21-043 | OKO | 1069385 | 242 | 243.5 | RO_CH | 1 | 21-OKWT-015 | G21-0242 | 2021-03-28 | JF | 2021-03-03 |  |  | 3960 |  |  | 8.94 | 1.5 | 13.41
OKWT21-043 | OKO | 1069386 | 243.5 | 245 | RO_CH | 1 | 21-OKWT-015 | G21-0242 | 2021-03-28 | JF | 2021-03-03 |  |  | 3530 |  |  | 0.562 | 1.5 | 0.843
OKWT21-043 | OKO | 1069387 | 245 | 246.5 | RO_CH | 1 | 21-OKWT-015 | G21-0242 | 2021-03-28 | JF | 2021-03-03 |  |  | 3185 |  |  | 0.552 | 1.5 | 0.828
OKWT21-043 | OKO | 1069388 | 246.5 | 248 | RO_CH | 1 | 21-OKWT-015 | G21-0242 | 2021-03-28 | JF | 2021-03-03 |  |  | 3220 |  |  | 0.128 | 1.5 | 0.192
OKWT21-043 | OKO | 1069389 | 248 | 249.5 | RO_CH | 1 | 21-OKWT-015 | G21-0242 | 2021-03-28 | JF | 2021-03-03 |  |  | 4960 |  |  | 3.27 | 1.5 | 4.905
OKWT21-043 | OKO | 1069390 | 249.5 | 250 | RO_CH | 1 | 21-OKWT-015 | G21-0242 | 2021-03-28 | JF | 2021-03-03 |  |  | 3230 |  |  | 0.62 | 0.5 | 0.31 |  |  |  | 2.6075
OKWT21-043 | OKO | 1069392 | 250 | 251 | RO_CH | 1 | 21-OKWT-015 | G21-0242 | 2021-03-28 | JF | 2021-03-03 |  |  | 4420 |  |  | 0.157 | 1 | 0.157
OKWT21-043 | OKO | 1069393 | 251 | 252 | RO_CH | 1 | 21-OKWT-015 | G21-0242 | 2021-03-28 | JF | 2021-03-03 |  |  | 3450 |  |  | 0.524 | 1 | 0.524
OKWT21-044 | OKO | 1069394 | 0 | 2 | RO_CH | 1 | 21-OKWT-016 | G21-0243 | 2021-03-31 | JF | 2021-03-08 |  |  | 3395 | 93 | 97 | 0.018
OKWT21-044 | OKO | 1069395 | 2 | 4 | RO_CH | 1 | 21-OKWT-016 | G21-0243 | 2021-03-31 | JF | 2021-03-08 |  |  | 3470 |  |  | 0.044
OKWT21-044 | OKO | 1069396 | 4 | 6 | RO_CH | 1 | 21-OKWT-016 | G21-0243 | 2021-03-31 | JF | 2021-03-08 |  |  | 3800 |  |  | 0.082
OKWT21-044 | OKO | 1069397 | 6 | 8 | RO_CH | 1 | 21-OKWT-016 | G21-0243 | 2021-03-31 | JF | 2021-03-08 |  |  | 4430 |  |  | 0.037
OKWT21-044 | OKO | 1069398 | 8 | 10 | RO_CH | 1 | 21-OKWT-016 | G21-0243 | 2021-03-31 | JF | 2021-03-08 |  |  | 3940 |  |  | 0.046
OKWT21-044 | OKO | 1069399 | 10 | 12 | RO_CH | 1 | 21-OKWT-016 | G21-0243 | 2021-03-31 | JF | 2021-03-08 |  |  | 4315 |  |  | 0.018
OKWT21-044 | OKO | 1069400 | 12 | 14 | RO_CH | 1 | 21-OKWT-016 | G21-0243 | 2021-03-31 | JF | 2021-03-08 |  |  | 3615 |  |  | 0.017
OKWT21-044 | OKO | 1069402 | 14 | 16 | RO_CH | 1 | 21-OKWT-016 | G21-0243 | 2021-03-31 | JF | 2021-03-08 |  |  | 4350 |  |  | 0.039
OKWT21-044 | OKO | 1069403 | 16 | 18 | RO_CH | 1 | 21-OKWT-016 | G21-0243 | 2021-03-31 | JF | 2021-03-08 |  |  | 3520 |  |  | 0.062
OKWT21-044 | OKO | 1069404 | 18 | 20 | RO_CH | 1 | 21-OKWT-016 | G21-0243 | 2021-03-31 | JF | 2021-03-08 |  |  | 3930 |  |  | 0.026
OKWT21-044 | OKO | 1069405 | 20 | 22 | RO_CH | 1 | 21-OKWT-016 | G21-0243 | 2021-03-31 | JF | 2021-03-08 |  |  | 3255 |  |  | 0.07
OKWT21-044 | OKO | 1069406 | 22 | 24 | RO_CH | 1 | 21-OKWT-016 | G21-0243 | 2021-03-31 | JF | 2021-03-08 |  |  | 3455 |  |  | 0.065
OKWT21-044 | OKO | 1069407 | 24 | 26 | RO_CH | 1 | 21-OKWT-016 | G21-0243 | 2021-03-31 | JF | 2021-03-08 |  |  | 4050 |  |  | 0.026
OKWT21-044 | OKO | 1069408 | 26 | 28 | RO_CH | 1 | 21-OKWT-016 | G21-0243 | 2021-03-31 | JF | 2021-03-08 |  |  | 3980 |  |  | 0.083
OKWT21-044 | OKO | 1069409 | 28 | 30 | RO_CH | 1 | 21-OKWT-016 | G21-0243 | 2021-03-31 | JF | 2021-03-08 |  |  | 4325 |  |  | 0.048
OKWT21-044 | OKO | 1069410 | 30 | 32 | RO_CH | 1 | 21-OKWT-016 | G21-0243 | 2021-03-31 | JF | 2021-03-08 |  |  | 3205 |  |  | 0.034
OKWT21-044 | OKO | 1069412 | 32 | 34 | RO_CH | 1 | 21-OKWT-016 | G21-0243 | 2021-03-31 | JF | 2021-03-08 |  |  | 3400 |  |  | 0.088
OKWT21-044 | OKO | 1069413 | 34 | 36 | RO_CH | 1 | 21-OKWT-016 | G21-0243 | 2021-03-31 | JF | 2021-03-08 |  |  | 4370 |  |  | 0.063
OKWT21-044 | OKO | 1069414 | 36 | 38 | RO_CH | 1 | 21-OKWT-016 | G21-0243 | 2021-03-31 | JF | 2021-03-08 |  |  | 3325 |  |  | 0.059
OKWT21-044 | OKO | 1069415 | 38 | 40 | RO_CH | 1 | 21-OKWT-016 | G21-0243 | 2021-03-31 | JF | 2021-03-08 |  |  | 3290 |  |  | 0.038
OKWT21-044 | OKO | 1069416 | 40 | 42 | RO_CH | 1 | 21-OKWT-016 | G21-0243 | 2021-03-31 | JF | 2021-03-08 |  |  | 4150 |  |  | 0.072
OKWT21-044 | OKO | 1069417 | 42 | 44 | RO_CH | 1 | 21-OKWT-016 | G21-0243 | 2021-03-31 | JF | 2021-03-08 |  |  | 3905 |  |  | 0.075
OKWT21-044 | OKO | 1069418 | 44 | 46 | RO_CH | 1 | 21-OKWT-016 | G21-0243 | 2021-03-31 | JF | 2021-03-08 |  |  | 4170 |  |  | 0.033
OKWT21-044 | OKO | 1069419 | 46 | 48 | RO_CH | 1 | 21-OKWT-016 | G21-0243 | 2021-03-31 | JF | 2021-03-08 |  |  | 3555 |  |  | 0.064
OKWT21-044 | OKO | 1069420 | 48 | 50 | RO_CH | 1 | 21-OKWT-016 | G21-0243 | 2021-03-31 | JF | 2021-03-08 |  |  | 3765 |  |  | 0.096
OKWT21-044 | OKO | 1069422 | 50 | 52 | RO_CH | 1 | 21-OKWT-016 | G21-0243 | 2021-03-31 | JF | 2021-03-08 |  |  | 4215 |  |  | 0.074
OKWT21-044 | OKO | 1069423 | 52 | 54 | RO_CH | 1 | 21-OKWT-016 | G21-0243 | 2021-03-31 | JF | 2021-03-08 |  |  | 3640 |  |  | 0.052
OKWT21-044 | OKO | 1069424 | 54 | 56 | RO_CH | 1 | 21-OKWT-016 | G21-0243 | 2021-03-31 | JF | 2021-03-08 |  |  | 3890 |  |  | 0.059
OKWT21-044 | OKO | 1069425 | 56 | 58 | RO_CH | 1 | 21-OKWT-016 | G21-0243 | 2021-03-31 | JF | 2021-03-08 |  |  | 4250 |  |  | 0.059
OKWT21-044 | OKO | 1069426 | 58 | 60 | RO_CH | 1 | 21-OKWT-016 | G21-0243 | 2021-03-31 | JF | 2021-03-08 |  |  | 3560 |  |  | 0.048
OKWT21-044 | OKO | 1069427 | 60 | 62 | RO_CH | 1 | 21-OKWT-016 | G21-0243 | 2021-03-31 | JF | 2021-03-08 |  |  | 4345 |  |  | 0.062
OKWT21-044 | OKO | 1069428 | 62 | 64 | RO_CH | 1 | 21-OKWT-016 | G21-0243 | 2021-03-31 | JF | 2021-03-08 |  |  | 4180 |  |  | 0.099
OKWT21-044 | OKO | 1069429 | 64 | 66 | RO_CH | 1 | 21-OKWT-016 | G21-0243 | 2021-03-31 | JF | 2021-03-08 |  |  | 2675 |  |  | 0.047
OKWT21-044 | OKO | 1069430 | 66 | 68 | RO_CH | 1 | 21-OKWT-016 | G21-0243 | 2021-03-31 | JF | 2021-03-08 |  |  | 4435 |  |  | 0.096
OKWT21-044 | OKO | 1069432 | 68 | 70 | RO_CH | 1 | 21-OKWT-016 | G21-0243 | 2021-03-31 | JF | 2021-03-08 |  |  | 3425 |  |  | 0.11
OKWT21-044 | OKO | 1069433 | 70 | 72 | RO_CH | 1 | 21-OKWT-016 | G21-0243 | 2021-03-31 | JF | 2021-03-08 |  |  | 4640 | 91 | 95 | 0.125
OKWT21-044 | OKO | 1069434 | 72 | 74 | RO_CH | 1 | 21-OKWT-016 | G21-0243 | 2021-03-31 | JF | 2021-03-08 |  |  | 3515 |  |  | 0.169
OKWT21-044 | OKO | 1069435 | 74 | 76 | RO_CH | 1 | 21-OKWT-016 | G21-0243 | 2021-03-31 | JF | 2021-03-08 |  |  | 4900 |  |  | 0.137
OKWT21-044 | OKO | NS007606 | 76 | 78 | RO_CH_NS | 1 |  |  |  | JF | 2021-03-08
OKWT21-044 | OKO | 1069436 | 78 | 80 | RO_CH | 1 | 21-OKWT-016 | G21-0243 | 2021-03-31 | JF | 2021-03-08 |  |  | 3570 |  |  | 0.155
OKWT21-044 | OKO | 1069437 | 80 | 82 | RO_CH | 1 | 21-OKWT-016 | G21-0243 | 2021-03-31 | JF | 2021-03-08 |  |  | 4505 |  |  | 0.153
OKWT21-044 | OKO | 1069438 | 82 | 84 | RO_CH | 1 | 21-OKWT-016 | G21-0243 | 2021-03-31 | JF | 2021-03-08 |  |  | 4645 |  |  | 0.147
OKWT21-044 | OKO | NS007607 | 84 | 98 | RO_CH_NS | 1 |  |  |  | JF | 2021-03-08
OKWT21-044 | OKO | 1069439 | 98 | 99.5 | RO_CH | 1 | 21-OKWT-016 | G21-0243 | 2021-03-31 | JF | 2021-03-08 |  |  | 3245 |  |  | 0.091
OKWT21-044 | OKO | 1069440 | 99.5 | 101 | RO_CH | 1 | 21-OKWT-016 | G21-0243 | 2021-03-31 | JF | 2021-03-08 |  |  | 2945 |  |  | 0.205
OKWT21-044 | OKO | 1069442 | 101 | 102.5 | RO_CH | 1 | 21-OKWT-016 | G21-0243 | 2021-03-31 | JF | 2021-03-08 |  |  | 2445 |  |  | 0.321
OKWT21-044 | OKO | 1069443 | 102.5 | 104 | RO_CH | 1 | 21-OKWT-016 | G21-0243 | 2021-03-31 | JF | 2021-03-08 |  |  | 3560 |  |  | 0.14
OKWT21-044 | OKO | 1069444 | 104 | 105.5 | RO_CH | 1 | 21-OKWT-016 | G21-0243 | 2021-03-31 | JF | 2021-03-08 |  |  | 3440 |  |  | 0.107
OKWT21-044 | OKO | 1069445 | 105.5 | 107 | RO_CH | 1 | 21-OKWT-016 | G21-0243 | 2021-03-31 | JF | 2021-03-08 |  |  | 2630 |  |  | 0.181
OKWT21-044 | OKO | 1069446 | 107 | 108.5 | RO_CH | 1 | 21-OKWT-016 | G21-0243 | 2021-03-31 | JF | 2021-03-08 |  |  | 3530 |  |  | 0.163
OKWT21-044 | OKO | 1069447 | 108.5 | 110 | RO_CH | 1 | 21-OKWT-016 | G21-0243 | 2021-03-31 | JF | 2021-03-08 |  |  | 3025 |  |  | 0.123
OKWT21-044 | OKO | 1069448 | 110 | 111.5 | RO_CH | 1 | 21-OKWT-016 | G21-0243 | 2021-03-31 | JF | 2021-03-08 |  |  | 2990 |  |  | 0.166
OKWT21-044 | OKO | 1069449 | 111.5 | 113 | RO_CH | 1 | 21-OKWT-016 | G21-0243 | 2021-03-31 | JF | 2021-03-08 |  |  | 3700 |  |  | 0.141
OKWT21-044 | OKO | 1069450 | 113 | 114.5 | RO_CH | 1 | 21-OKWT-016 | G21-0243 | 2021-03-31 | JF | 2021-03-08 |  |  | 2400 |  |  | 0.067
OKWT21-044 | OKO | 1069452 | 114.5 | 116 | RO_CH | 1 | 21-OKWT-016 | G21-0243 | 2021-03-31 | JF | 2021-03-08 |  |  | 2820 |  |  | 0.042
OKWT21-044 | OKO | 1069453 | 116 | 117.5 | RO_CH | 1 | 21-OKWT-016 | G21-0243 | 2021-03-31 | JF | 2021-03-08 |  |  | 4060 |  |  | 0.104
OKWT21-044 | OKO | 1069454 | 117.5 | 119 | RO_CH | 1 | 21-OKWT-016 | G21-0243 | 2021-03-31 | JF | 2021-03-08 |  |  | 2665 |  |  | 0.229
OKWT21-044 | OKO | 1069455 | 119 | 120.5 | RO_CH | 1 | 21-OKWT-016 | G21-0243 | 2021-03-31 | JF | 2021-03-08 |  |  | 3280 |  |  | 0.058
OKWT21-044 | OKO | 1069456 | 120.5 | 122 | RO_CH | 1 | 21-OKWT-016 | G21-0243 | 2021-03-31 | JF | 2021-03-08 |  |  | 3475 |  |  | 0.06
OKWT21-044 | OKO | 1069457 | 122 | 123.5 | RO_CH | 1 | 21-OKWT-016 | G21-0243 | 2021-03-31 | JF | 2021-03-08 |  |  | 3325 |  |  | 0.083
OKWT21-044 | OKO | 1069458 | 123.5 | 125 | RO_CH | 1 | 21-OKWT-016 | G21-0243 | 2021-03-31 | JF | 2021-03-08 |  |  | 3785 |  |  | 0.101
OKWT21-044 | OKO | 1069459 | 125 | 126.5 | RO_CH | 1 | 21-OKWT-016 | G21-0243 | 2021-03-31 | JF | 2021-03-08 |  |  | 2795 |  |  | 0.089
OKWT21-044 | OKO | 1069460 | 126.5 | 128 | RO_CH | 1 | 21-OKWT-016 | G21-0243 | 2021-03-31 | JF | 2021-03-08 |  |  | 3010 |  |  | 0.15
OKWT21-044 | OKO | 1069462 | 128 | 129.5 | RO_CH | 1 | 21-OKWT-016 | G21-0243 | 2021-03-31 | JF | 2021-03-08 |  |  | 3600 |  |  | 0.146
OKWT21-044 | OKO | 1069463 | 129.5 | 131 | RO_CH | 1 | 21-OKWT-016 | G21-0243 | 2021-03-31 | JF | 2021-03-08 |  |  | 2955 |  |  | 0.262
OKWT21-044 | OKO | 1069464 | 131 | 132.5 | RO_CH | 1 | 21-OKWT-016 | G21-0243 | 2021-03-31 | JF | 2021-03-08 |  |  | 3175 |  |  | 0.773
OKWT21-044 | OKO | 1069465 | 132.5 | 134 | RO_CH | 1 | 21-OKWT-016 | G21-0243 | 2021-03-31 | JF | 2021-03-08 |  |  | 3680 |  |  | 4.34
OKWT21-044 | OKO | 1069466 | 134 | 135.5 | RO_CH | 1 | 21-OKWT-016 | G21-0243 | 2021-03-31 | JF | 2021-03-08 |  |  | 2600 |  |  | 8.32
OKWT21-044 | OKO | 1069467 | 135.5 | 137 | RO_CH | 1 | 21-OKWT-016 | G21-0243 | 2021-03-31 | JF | 2021-03-08 |  |  | 3225 |  |  | 5.31
OKWT21-044 | OKO | 1069468 | 137 | 138 | RO_CH | 1 | 21-OKWT-016 | G21-0243 | 2021-03-31 | JF | 2021-03-08 |  |  | 4725 |  |  | 39.77
OKWT21-044 | OKO | 1069469 | 138 | 139.5 | RO_CH | 1 | 21-OKWT-016 | G21-0243 | 2021-03-31 | JF | 2021-03-08 |  |  | 3145 |  |  | 157.29
OKWT21-044 | OKO | 1069470 | 139.5 | 141 | RO_CH | 1 | 21-OKWT-016 | G21-0243 | 2021-03-31 | JF | 2021-03-08 |  |  | 3155 |  |  | 6.52
OKWT21-044 | OKO | 1069472 | 141 | 142.5 | RO_CH | 1 | 21-OKWT-016 | G21-0243 | 2021-03-31 | JF | 2021-03-08 |  |  | 3675 |  |  | 1.453
OKWT21-044 | OKO | 1069473 | 142.5 | 144 | RO_CH | 1 | 21-OKWT-016 | G21-0243 | 2021-03-31 | JF | 2021-03-08 |  |  | 2515 |  |  | 1.409
OKWT21-044 | OKO | 1069474 | 144 | 145.5 | RO_CH | 1 | 21-OKWT-016 | G21-0243 | 2021-03-31 | JF | 2021-03-08 |  |  | 3280 | 97 | 98 | 0.933
OKWT21-044 | OKO | 1069475 | 145.5 | 147 | RO_CH | 1 | 21-OKWT-016 | G21-0243 | 2021-03-31 | JF | 2021-03-08 |  |  | 3850 |  |  | 1.65
OKWT21-044 | OKO | 1069476 | 147 | 148.5 | RO_CH | 1 | 21-OKWT-016 | G21-0243 | 2021-03-31 | JF | 2021-03-08 |  |  | 2605 |  |  | 0.718
OKWT21-044 | OKO | 1069477 | 148.5 | 150 | RO_CH | 1 | 21-OKWT-016 | G21-0243 | 2021-03-31 | JF | 2021-03-08 |  |  | 3060 |  |  | 1.163
OKWT21-044 | OKO | 1069478 | 150 | 151.5 | RO_CH | 1 | 21-OKWT-016 | G21-0243 | 2021-03-31 | JF | 2021-03-08 |  |  | 3485 |  |  | 1.623
OKWT21-044 | OKO | 1069479 | 151.5 | 153 | RO_CH | 1 | 21-OKWT-016 | G21-0243 | 2021-03-31 | JF | 2021-03-08 |  |  | 2610 |  |  | 1.279
OKWT21-044 | OKO | 1069480 | 153 | 154.5 | RO_CH | 1 | 21-OKWT-016 | G21-0243 | 2021-03-31 | JF | 2021-03-08 |  |  | 3250 |  |  | 1.696
OKWT21-044 | OKO | 1069482 | 154.5 | 156 | RO_CH | 1 | 21-OKWT-016 | G21-0243 | 2021-03-31 | JF | 2021-03-08 |  |  | 3385 |  |  | 0.382
OKWT21-044 | OKO | 1069483 | 156 | 157.5 | RO_CH | 1 | 21-OKWT-016 | G21-0243 | 2021-03-31 | JF | 2021-03-08 |  |  | 2680 |  |  | 1.067
OKWT21-044 | OKO | 1069484 | 157.5 | 159 | RO_CH | 1 | 21-OKWT-016 | G21-0243 | 2021-03-31 | JF | 2021-03-08 |  |  | 3140 |  |  | 2.548
OKWT21-044 | OKO | 1069485 | 159 | 160.5 | RO_CH | 1 | 21-OKWT-016 | G21-0243 | 2021-03-31 | JF | 2021-03-08 |  |  | 4210 |  |  | 1.572
OKWT21-044 | OKO | 1069486 | 160.5 | 162 | RO_CH | 1 | 21-OKWT-016 | G21-0243 | 2021-03-31 | JF | 2021-03-08 |  |  | 2880 |  |  | 0.301
OKWT21-044 | OKO | 1069487 | 162 | 163.5 | RO_CH | 1 | 21-OKWT-016 | G21-0243 | 2021-03-31 | JF | 2021-03-08 |  |  | 3730 |  |  | 1.85
OKWT21-044 | OKO | 1069488 | 163.5 | 165 | RO_CH | 1 | 21-OKWT-016 | G21-0243 | 2021-03-31 | JF | 2021-03-08 |  |  | 4270 |  |  | 0.596
OKWT21-044 | OKO | 1069489 | 165 | 166.5 | RO_CH | 1 | 21-OKWT-016 | G21-0243 | 2021-03-31 | JF | 2021-03-08 |  |  | 2615 |  |  | 1.536
OKWT21-044 | OKO | 1069490 | 166.5 | 168 | RO_CH | 1 | 21-OKWT-016 | G21-0243 | 2021-03-31 | JF | 2021-03-08 |  |  | 3980 |  |  | 3.44
OKWT21-044 | OKO | 1069492 | 168 | 169.5 | RO_CH | 1 | 21-OKWT-016 | G21-0243 | 2021-03-31 | JF | 2021-03-08 |  |  | 3780 |  |  | 3.43
OKWT21-044 | OKO | 1069493 | 169.5 | 171 | RO_CH | 1 | 21-OKWT-016 | G21-0243 | 2021-03-31 | JF | 2021-03-08 |  |  | 2570 |  |  | 3.9
OKWT21-044 | OKO | 1069494 | 171 | 172.5 | RO_CH | 1 | 21-OKWT-016 | G21-0243 | 2021-03-31 | JF | 2021-03-08 |  |  | 3220 |  |  | 1.84
OKWT21-044 | OKO | 1069495 | 172.5 | 174 | RO_CH | 1 | 21-OKWT-016 | G21-0243 | 2021-03-31 | JF | 2021-03-08 |  |  | 2815 |  |  | 7.24
OKWT21-044 | OKO | 1069496 | 174 | 175.5 | RO_CH | 1 | 21-OKWT-016 | G21-0243 | 2021-03-31 | JF | 2021-03-08 |  |  | 3050 |  |  | 0.618
OKWT21-044 | OKO | 1069497 | 175.5 | 177 | RO_CH | 1 | 21-OKWT-016 | G21-0243 | 2021-03-31 | JF | 2021-03-08 |  |  | 4040 |  |  | 0.629
OKWT21-044 | OKO | 1069498 | 177 | 178.5 | RO_CH | 1 | 21-OKWT-016 | G21-0243 | 2021-03-31 | JF | 2021-03-08 |  |  | 2995 |  |  | 0.452
OKWT21-044 | OKO | 1069499 | 178.5 | 180 | RO_CH | 1 | 21-OKWT-016 | G21-0243 | 2021-03-31 | JF | 2021-03-08 |  |  | 3010 |  |  | 0.709
OKWT21-044 | OKO | 1069500 | 180 | 181.5 | RO_CH | 1 | 21-OKWT-016 | G21-0243 | 2021-03-31 | JF | 2021-03-08 |  |  | 3590 |  |  | 1.693
OKWT21-044 | OKO | 1071002 | 181.5 | 183 | RO_CH | 1 | 21-OKWT-016 | G21-0243 | 2021-03-31 | JF | 2021-03-08 |  |  | 3520 |  |  | 1.847
OKWT21-044 | OKO | 1071003 | 183 | 184.5 | RO_CH | 1 | 21-OKWT-016 | G21-0243 | 2021-03-31 | JF | 2021-03-08 |  |  | 3070 |  |  | 0.825
OKWT21-044 | OKO | 1071004 | 184.5 | 186 | RO_CH | 1 | 21-OKWT-016 | G21-0243 | 2021-03-31 | JF | 2021-03-08 |  |  | 3800 |  |  | 1.936
OKWT21-044 | OKO | 1071005 | 186 | 188 | RO_CH | 1 | 21-OKWT-016 | G21-0243 | 2021-03-31 | JF | 2021-03-08 |  |  | 3680 |  |  | 2.718
OKWT21-044 | OKO | 1071006 | 188 | 190 | RO_CH | 1 | 21-OKWT-016 | G21-0243 | 2021-03-31 | JF | 2021-03-08 |  |  | 3460 |  |  | 4.48
OKWT21-044 | OKO | 1071007 | 190 | 192 | RO_CH | 1 | 21-OKWT-016 | G21-0243 | 2021-03-31 | JF | 2021-03-08 |  |  | 4485 |  |  | 1.818
OKWT21-044 | OKO | 1071008 | 192 | 194 | RO_CH | 1 | 21-OKWT-016 | G21-0243 | 2021-03-31 | JF | 2021-03-08 |  |  | 3010 |  |  | 0.833
OKWT21-044 | OKO | 1071009 | 194 | 196 | RO_CH | 1 | 21-OKWT-016 | G21-0243 | 2021-03-31 | JF | 2021-03-08 |  |  | 3490 |  |  | 0.601
OKWT21-044 | OKO | 1071010 | 196 | 198 | RO_CH | 1 | 21-OKWT-016 | G21-0243 | 2021-03-31 | JF | 2021-03-08 |  |  | 2245 |  |  | 0.768
OKWT21-044 | OKO | 1071012 | 198 | 200 | RO_CH | 1 | 21-OKWT-016 | G21-0243 | 2021-03-31 | JF | 2021-03-08 |  |  | 3390 |  |  | 0.533
OKWT21-044 | OKO | NS007608 | 200 | 210 | RO_CH_NS | 1 |  |  |  | JF | 2021-03-12
OKWT21-044 | OKO | 1071013 | 210 | 212 | RO_CH | 1 | 21-OKWT-016 | G21-0243 | 2021-03-31 | JF | 2021-03-12 |  |  | 2730 |  |  | 0.78
OKWT21-044 | OKO | 1071014 | 212 | 214 | RO_CH | 1 | 21-OKWT-016 | G21-0243 | 2021-03-31 | JF | 2021-03-12 |  |  | 4140 | 98 | 95 | 0.306
OKWT21-044 | OKO | 1071015 | 214 | 216 | RO_CH | 1 | 21-OKWT-016 | G21-0243 | 2021-03-31 | JF | 2021-03-12 |  |  | 4560 |  |  | 0.282
OKWT21-044 | OKO | 1071016 | 216 | 218 | RO_CH | 1 | 21-OKWT-016 | G21-0243 | 2021-03-31 | JF | 2021-03-12 |  |  | 3165 |  |  | 0.168
OKWT21-044 | OKO | 1071017 | 218 | 220 | RO_CH | 1 | 21-OKWT-016 | G21-0243 | 2021-03-31 | JF | 2021-03-12 |  |  | 3400 |  |  | 0.153
OKWT21-044 | OKO | 1071018 | 220 | 222 | RO_CH | 1 | 21-OKWT-016 | G21-0243 | 2021-03-31 | JF | 2021-03-12 |  |  | 3210 |  |  | 0.285
OKWT21-044 | OKO | NS007609 | 222 | 226 | RO_CH_NS | 1 |  |  |  | JF | 2021-03-12
OKWT21-044 | OKO | 1071019 | 226 | 228 | RO_CH | 1 | 21-OKWT-016 | G21-0243 | 2021-03-31 | JF | 2021-03-12 |  |  | 4985 |  |  | 0.182
OKWT21-044 | OKO | 1071020 | 228 | 230 | RO_CH | 1 | 21-OKWT-016 | G21-0243 | 2021-03-31 | JF | 2021-03-12 |  |  | 3095 |  |  | 0.174
OKWT21-044 | OKO | 1071022 | 230 | 232 | RO_CH | 1 | 21-OKWT-016 | G21-0243 | 2021-03-31 | JF | 2021-03-12 |  |  | 3430 |  |  | 0.215
OKWT21-044 | OKO | 1071023 | 232 | 234 | RO_CH | 1 | 21-OKWT-016 | G21-0243 | 2021-03-31 | JF | 2021-03-12 |  |  | 3740 |  |  | 0.189
OKWT21-044 | OKO | 1071024 | 234 | 236 | RO_CH | 1 | 21-OKWT-016 | G21-0243 | 2021-03-31 | JF | 2021-03-12 |  |  | 3120 |  |  | 0.18
OKWT21-044 | OKO | 1071025 | 236 | 238 | RO_CH | 1 | 21-OKWT-016 | G21-0243 | 2021-03-31 | JF | 2021-03-12 |  |  | 4450 |  |  | 0.123
OKWT21-044 | OKO | 1071026 | 238 | 240 | RO_CH | 1 | 21-OKWT-016 | G21-0243 | 2021-03-31 | JF | 2021-03-12 |  |  | 5135 |  |  | 0.138
OKWT21-044 | OKO | 1071027 | 240 | 242 | RO_CH | 1 | 21-OKWT-016 | G21-0243 | 2021-03-31 | JF | 2021-03-12 |  |  | 3165 |  |  | 0.194
OKWT21-044 | OKO | 1071028 | 242 | 244 | RO_CH | 1 | 21-OKWT-016 | G21-0243 | 2021-03-31 | JF | 2021-03-12 |  |  | 3815 |  |  | 0.187
OKWT21-044 | OKO | 1071029 | 244 | 246 | RO_CH | 1 | 21-OKWT-016 | G21-0243 | 2021-03-31 | JF | 2021-03-12 |  |  | 4905 |  |  | 0.142
OKWT21-044 | OKO | 1071030 | 246 | 248 | RO_CH | 1 | 21-OKWT-016 | G21-0243 | 2021-03-31 | JF | 2021-03-12 |  |  | 2820 |  |  | 0.27
OKWT21-044 | OKO | 1071032 | 248 | 250 | RO_CH | 1 | 21-OKWT-016 | G21-0243 | 2021-03-31 | JF | 2021-03-12 |  |  | 3105 |  |  | 0.224
OKWT21-044 | OKO | 1071033 | 250 | 252 | RO_CH | 1 | 21-OKWT-016 | G21-0243 | 2021-03-31 | JF | 2021-03-12 |  |  | 3950 |  |  | 0.201
OKWT21-044 | OKO | 1071034 | 252 | 254 | RO_CH | 1 | 21-OKWT-016 | G21-0243 | 2021-03-31 | JF | 2021-03-12 |  |  | 2645 |  |  | 0.265
OKWT21-044 | OKO | 1071035 | 254 | 256 | RO_CH | 1 | 21-OKWT-016 | G21-0243 | 2021-03-31 | JF | 2021-03-12 |  |  | 2820 |  |  | 0.177
OKWT21-044 | OKO | 1071036 | 256 | 258 | RO_CH | 1 | 21-OKWT-016 | G21-0243 | 2021-03-31 | JF | 2021-03-12 |  |  | 4180 |  |  | 0.127
OKWT21-045 | OKO | 1071037 | 0 | 2 | RO_CH | 1 | 21-OKWT-016 | G21-0243 | 2021-03-31 | JF | 2021-03-12 |  |  | 2560 |  |  | 0.041
OKWT21-045 | OKO | 1071038 | 2 | 4 | RO_CH | 1 | 21-OKWT-016 | G21-0243 | 2021-03-31 | JF | 2021-03-12 |  |  | 2455 |  |  | 0.066
OKWT21-045 | OKO | 1071039 | 4 | 6 | RO_CH | 1 | 21-OKWT-016 | G21-0243 | 2021-03-31 | JF | 2021-03-12 |  |  | 3860 |  |  | 0.038
OKWT21-045 | OKO | 1071040 | 6 | 8 | RO_CH | 1 | 21-OKWT-016 | G21-0243 | 2021-03-31 | JF | 2021-03-12 |  |  | 3430 |  |  | 0.047
OKWT21-045 | OKO | 1071042 | 8 | 10 | RO_CH | 1 | 21-OKWT-016 | G21-0243 | 2021-03-31 | JF | 2021-03-12 |  |  | 2595 |  |  | 0.067
OKWT21-045 | OKO | 1071043 | 10 | 12 | RO_CH | 1 | 21-OKWT-016 | G21-0243 | 2021-03-31 | JF | 2021-03-12 |  |  | 4070 |  |  | 0.121
OKWT21-045 | OKO | 1071044 | 12 | 14 | RO_CH | 1 | 21-OKWT-016 | G21-0243 | 2021-03-31 | JF | 2021-03-12 |  |  | 2620 |  |  | 0.196
OKWT21-045 | OKO | 1071045 | 14 | 16 | RO_CH | 1 | 21-OKWT-016 | G21-0243 | 2021-03-31 | JF | 2021-03-12 |  |  | 3080 |  |  | 0.081
OKWT21-045 | OKO | 1071046 | 16 | 18 | RO_CH | 1 | 21-OKWT-016 | G21-0243 | 2021-03-31 | JF | 2021-03-12 |  |  | 2680 |  |  | 0.109
OKWT21-045 | OKO | 1071047 | 18 | 20 | RO_CH | 1 | 21-OKWT-016 | G21-0243 | 2021-03-31 | JF | 2021-03-12 |  |  | 4745 |  |  | 0.103
OKWT21-045 | OKO | 1071048 | 20 | 22 | RO_CH | 1 | 21-OKWT-016 | G21-0243 | 2021-03-31 | JF | 2021-03-12 |  |  | 2835 |  |  | 0.032
OKWT21-045 | OKO | 1071049 | 22 | 24 | RO_CH | 1 | 21-OKWT-016 | G21-0243 | 2021-03-31 | JF | 2021-03-12 |  |  | 2445 |  |  | 0.055
OKWT21-045 | OKO | 1071050 | 24 | 26 | RO_CH | 1 | 21-OKWT-016 | G21-0243 | 2021-03-31 | JF | 2021-03-12 |  |  | 3520 |  |  | 0.016
OKWT21-045 | OKO | 1071052 | 26 | 28 | RO_CH | 1 | 21-OKWT-016 | G21-0243 | 2021-03-31 | JF | 2021-03-12 |  |  | 3825 |  |  | 0.075
OKWT21-045 | OKO | 1071053 | 28 | 30 | RO_CH | 1 | 21-OKWT-016 | G21-0243 | 2021-03-31 | JF | 2021-03-12 |  |  | 3060 |  |  | 0.022
OKWT21-045 | OKO | 1071054 | 30 | 32 | RO_CH | 1 | 21-OKWT-016 | G21-0243 | 2021-03-31 | JF | 2021-03-12 |  |  | 4360 |  |  | 0.065
OKWT21-045 | OKO | 1071055 | 32 | 34 | RO_CH | 1 | 21-OKWT-016 | G21-0243 | 2021-03-31 | JF | 2021-03-12 |  |  | 3695 |  |  | 0.033
OKWT21-045 | OKO | 1071056 | 34 | 36 | RO_CH | 1 | 21-OKWT-016 | G21-0243 | 2021-03-31 | JF | 2021-03-12 |  |  | 4350 |  |  | 0.049
OKWT21-045 | OKO | 1071057 | 36 | 38 | RO_CH | 1 | 21-OKWT-016 | G21-0243 | 2021-03-31 | JF | 2021-03-12 |  |  | 2945 |  |  | 0.067
OKWT21-045 | OKO | 1071058 | 38 | 40 | RO_CH | 1 | 21-OKWT-016 | G21-0243 | 2021-03-31 | JF | 2021-03-12 |  |  | 3420 |  |  | 0.089
OKWT21-045 | OKO | 1071059 | 40 | 42 | RO_CH | 1 | 21-OKWT-016 | G21-0243 | 2021-03-31 | JF | 2021-03-12 |  |  | 4705 |  |  | 0.053
OKWT21-045 | OKO | 1071060 | 42 | 44 | RO_CH | 1 | 21-OKWT-016 | G21-0243 | 2021-03-31 | JF | 2021-03-12 |  |  | 2870 |  |  | 0.127
OKWT21-045 | OKO | 1071062 | 44 | 46 | RO_CH | 1 | 21-OKWT-016 | G21-0243 | 2021-03-31 | JF | 2021-03-12 |  |  | 3655 |  |  | 0.11
OKWT21-045 | OKO | 1071063 | 46 | 47.5 | RO_CH | 1 | 21-OKWT-016 | G21-0243 | 2021-03-31 | JF | 2021-03-12 |  |  | 3745 | 97 | 95 | 0.026
OKWT21-045 | OKO | 1071064 | 47.5 | 49 | RO_CH | 1 | 21-OKWT-016 | G21-0243 | 2021-03-31 | JF | 2021-03-12 |  |  | 2165 |  |  | 0.053
OKWT21-045 | OKO | 1071065 | 49 | 50.5 | RO_CH | 1 | 21-OKWT-016 | G21-0243 | 2021-03-31 | JF | 2021-03-12 |  |  | 2210 |  |  | 0.079
OKWT21-045 | OKO | 1071066 | 50.5 | 52 | RO_CH | 1 | 21-OKWT-016 | G21-0243 | 2021-03-31 | JF | 2021-03-12 |  |  | 3460 |  |  | 0.087
OKWT21-045 | OKO | 1071067 | 52 | 53.5 | RO_CH | 1 | 21-OKWT-016 | G21-0243 | 2021-03-31 | JF | 2021-03-12 |  |  | 2715 |  |  | 0.107
OKWT21-045 | OKO | 1071068 | 53.5 | 55 | RO_CH | 1 | 21-OKWT-016 | G21-0243 | 2021-03-31 | JF | 2021-03-12 |  |  | 3095 |  |  | 0.405
OKWT21-045 | OKO | 1071069 | 55 | 56.5 | RO_CH | 1 | 21-OKWT-016 | G21-0243 | 2021-03-31 | JF | 2021-03-12 |  |  | 2790 |  |  | 0.816
OKWT21-045 | OKO | 1071070 | 56.5 | 58 | RO_CH | 1 | 21-OKWT-016 | G21-0243 | 2021-03-31 | JF | 2021-03-12 |  |  | 4220 |  |  | 0.348
OKWT21-045 | OKO | 1071072 | 58 | 59.5 | RO_CH | 1 | 21-OKWT-016 | G21-0243 | 2021-03-31 | JF | 2021-03-12 |  |  | 2425 |  |  | 0.088
OKWT21-045 | OKO | 1071073 | 59.5 | 61 | RO_CH | 1 | 21-OKWT-016 | G21-0243 | 2021-03-31 | JF | 2021-03-12 |  |  | 2820 |  |  | 0.108
OKWT21-045 | OKO | 1071074 | 61 | 62.5 | RO_CH | 1 | 21-OKWT-016 | G21-0243 | 2021-03-31 | JF | 2021-03-12 |  |  | 3015 |  |  | 0.123
OKWT21-045 | OKO | 1071075 | 62.5 | 64 | RO_CH | 1 | 21-OKWT-016 | G21-0243 | 2021-03-31 | JF | 2021-03-12 |  |  | 4250 |  |  | 0.071
OKWT21-045 | OKO | 1071076 | 64 | 65.5 | RO_CH | 1 | 21-OKWT-016 | G21-0243 | 2021-03-31 | JF | 2021-03-12 |  |  | 2700 |  |  | 0.069
OKWT21-045 | OKO | 1071077 | 65.5 | 67 | RO_CH | 1 | 21-OKWT-016 | G21-0243 | 2021-03-31 | JF | 2021-03-12 |  |  | 3380 |  |  | 0.084
OKWT21-045 | OKO | 1071078 | 67 | 68.5 | RO_CH | 1 | 21-OKWT-016 | G21-0243 | 2021-03-31 | JF | 2021-03-12 |  |  | 4340 |  |  | 0.063
OKWT21-045 | OKO | 1071079 | 68.5 | 70 | RO_CH | 1 | 21-OKWT-016 | G21-0243 | 2021-03-31 | JF | 2021-03-12 |  |  | 2535 |  |  | 0.049
OKWT21-045 | OKO | 1071080 | 70 | 71.5 | RO_CH | 1 | 21-OKWT-016 | G21-0243 | 2021-03-31 | JF | 2021-03-12 |  |  | 2795 |  |  | 0.086
OKWT21-045 | OKO | 1071082 | 71.5 | 73 | RO_CH | 1 | 21-OKWT-016 | G21-0243 | 2021-03-31 | JF | 2021-03-12 |  |  | 2725 |  |  | 0.054
OKWT21-045 | OKO | 1071083 | 73 | 74.5 | RO_CH | 1 | 21-OKWT-016 | G21-0243 | 2021-03-31 | JF | 2021-03-12 |  |  | 3640 |  |  | 0.129
OKWT21-045 | OKO | 1071084 | 74.5 | 76 | RO_CH | 1 | 21-OKWT-016 | G21-0243 | 2021-03-31 | JF | 2021-03-12 |  |  | 2860 |  |  | 0.087
OKWT21-045 | OKO | 1071085 | 76 | 77.5 | RO_CH | 1 | 21-OKWT-016 | G21-0243 | 2021-03-31 | JF | 2021-03-12 |  |  | 2340 |  |  | 0.065
OKWT21-045 | OKO | 1071086 | 77.5 | 79 | RO_CH | 1 | 21-OKWT-016 | G21-0243 | 2021-03-31 | JF | 2021-03-12 |  |  | 4010 |  |  | 0.078
OKWT21-045 | OKO | 1071087 | 79 | 80.5 | RO_CH | 1 | 21-OKWT-016 | G21-0243 | 2021-03-31 | JF | 2021-03-12 |  |  | 2990 |  |  | 0.101
OKWT21-045 | OKO | 1071088 | 80.5 | 82 | RO_CH | 1 | 21-OKWT-016 | G21-0243 | 2021-03-31 | JF | 2021-03-12 |  |  | 2440 |  |  | 0.093
OKWT21-045 | OKO | 1071089 | 82 | 83.5 | RO_CH | 1 | 21-OKWT-016 | G21-0243 | 2021-03-31 | JF | 2021-03-12 |  |  | 4020 |  |  | 0.081
OKWT21-045 | OKO | 1071090 | 83.5 | 85 | RO_CH | 1 | 21-OKWT-016 | G21-0243 | 2021-03-31 | JF | 2021-03-12 |  |  | 3015 |  |  | 0.053
OKWT21-045 | OKO | 1071092 | 85 | 87 | RO_CH | 1 | 21-OKWT-016 | G21-0243 | 2021-03-31 | JF | 2021-03-12 |  |  | 3720 |  |  | 0.108
OKWT21-045 | OKO | 1071093 | 87 | 88.5 | RO_CH | 1 | 21-OKWT-016 | G21-0243 | 2021-03-31 | JF | 2021-03-12 |  |  | 2670 |  |  | 0.095
OKWT21-045 | OKO | 1071094 | 88.5 | 90 | RO_CH | 1 | 21-OKWT-016 | G21-0243 | 2021-03-31 | JF | 2021-03-12 |  |  | 2585 | 100 | 97 | 0.081
OKWT21-045 | OKO | 1071095 | 90 | 91.5 | RO_CH | 1 | 21-OKWT-016 | G21-0243 | 2021-03-31 | JF | 2021-03-12 |  |  | 3020 |  |  | 0.076
OKWT21-045 | OKO | 1071096 | 91.5 | 93 | RO_CH | 1 | 21-OKWT-016 | G21-0243 | 2021-03-31 | JF | 2021-03-12 |  |  | 3795 |  |  | 0.088
OKWT21-045 | OKO | 1071097 | 93 | 94.5 | RO_CH | 1 | 21-OKWT-016 | G21-0243 | 2021-03-31 | JF | 2021-03-12 |  |  | 3290 |  |  | 0.068
OKWT21-045 | OKO | 1071098 | 94.5 | 96 | RO_CH | 1 | 21-OKWT-016 | G21-0243 | 2021-03-31 | JF | 2021-03-12 |  |  | 2385 |  |  | 0.072
OKWT21-045 | OKO | 1071099 | 96 | 97.5 | RO_CH | 1 | 21-OKWT-016 | G21-0243 | 2021-03-31 | JF | 2021-03-12 |  |  | 3845 |  |  | 0.045
OKWT21-045 | OKO | 1071100 | 97.5 | 99 | RO_CH | 1 | 21-OKWT-016 | G21-0243 | 2021-03-31 | JF | 2021-03-12 |  |  | 2290 |  |  | 0.065
OKWT21-045 | OKO | 1071102 | 99 | 100.5 | RO_CH | 1 | 21-OKWT-016 | G21-0243 | 2021-03-31 | JF | 2021-03-12 |  |  | 2650 |  |  | 0.042
OKWT21-045 | OKO | 1071103 | 100.5 | 102 | RO_CH | 1 | 21-OKWT-016 | G21-0243 | 2021-03-31 | JF | 2021-03-12 |  |  | 3635 |  |  | 0.05
OKWT21-045 | OKO | 1071104 | 102 | 103.5 | RO_CH | 1 | 21-OKWT-016 | G21-0243 | 2021-03-31 | JF | 2021-03-12 |  |  | 3080 |  |  | 0.029
OKWT21-045 | OKO | 1071105 | 103.5 | 105 | RO_CH | 1 | 21-OKWT-016 | G21-0243 | 2021-03-31 | JF | 2021-03-12 |  |  | 2480 |  |  | 0.037
OKWT21-045 | OKO | 1071106 | 105 | 106.5 | RO_CH | 1 | 21-OKWT-016 | G21-0243 | 2021-03-31 | JF | 2021-03-12 |  |  | 2775 |  |  | 0.034
OKWT21-045 | OKO | 1071107 | 106.5 | 108 | RO_CH | 1 | 21-OKWT-016 | G21-0243 | 2021-03-31 | JF | 2021-03-12 |  |  | 4045 |  |  | 0.05
OKWT21-045 | OKO | 1071108 | 108 | 109.5 | RO_CH | 1 | 21-OKWT-016 | G21-0243 | 2021-03-31 | JF | 2021-03-12 |  |  | 2670 |  |  | 0.066
OKWT21-045 | OKO | 1071109 | 109.5 | 111 | RO_CH | 1 | 21-OKWT-016 | G21-0243 | 2021-03-31 | JF | 2021-03-12 |  |  | 2885 |  |  | 0.049
OKWT21-045 | OKO | 1071110 | 111 | 112 | RO_CH | 1 | 21-OKWT-016 | G21-0243 | 2021-03-31 | JF | 2021-03-12 |  |  | 2630 |  |  | 0.033
OKWT21-045 | OKO | 1071112 | 112 | 114 | RO_CH | 1 | 21-OKWT-016 | G21-0243 | 2021-03-31 | JF | 2021-03-12 |  |  | 2845 |  |  | 0.219
OKWT21-045 | OKO | 1071113 | 114 | 116 | RO_CH | 1 | 21-OKWT-016 | G21-0243 | 2021-03-31 | JF | 2021-03-12 |  |  | 3320 |  |  | 0.058
OKWT21-045 | OKO | 1071114 | 116 | 118 | RO_CH | 1 | 21-OKWT-016 | G21-0243 | 2021-03-31 | JF | 2021-03-12 |  |  | 3155 |  |  | 0.042
OKWT21-045 | OKO | 1071115 | 118 | 120 | RO_CH | 1 | 21-OKWT-016 | G21-0243 | 2021-03-31 | JF | 2021-03-12 |  |  | 3155 |  |  | 0.052
OKWT21-045 | OKO | 1071116 | 120 | 122 | RO_CH | 1 | 21-OKWT-016 | G21-0243 | 2021-03-31 | JF | 2021-03-12 |  |  | 3995 |  |  | 0.052
OKWT21-045 | OKO | 1071117 | 122 | 124 | RO_CH | 1 | 21-OKWT-016 | G21-0243 | 2021-03-31 | JF | 2021-03-12 |  |  | 2490 |  |  | 0.065
OKWT21-045 | OKO | 1071118 | 124 | 126 | RO_CH | 1 | 21-OKWT-016 | G21-0243 | 2021-03-31 | JF | 2021-03-12 |  |  | 2860 |  |  | 0.113
OKWT21-045 | OKO | 1071119 | 126 | 128 | RO_CH | 1 | 21-OKWT-016 | G21-0243 | 2021-03-31 | JF | 2021-03-12 |  |  | 4065 |  |  | 0.052
OKWT21-045 | OKO | 1071120 | 128 | 130 | RO_CH | 1 | 21-OKWT-016 | G21-0243 | 2021-03-31 | JF | 2021-03-12 |  |  | 3025 |  |  | 0.107
OKWT21-045 | OKO | 1071122 | 130 | 132 | RO_CH | 1 | 21-OKWT-016 | G21-0243 | 2021-03-31 | JF | 2021-03-12 |  |  | 3425 |  |  | 0.081
OKWT21-045 | OKO | 1071123 | 132 | 134 | RO_CH | 1 | 21-OKWT-016 | G21-0243 | 2021-03-31 | JF | 2021-03-12 |  |  | 3730 |  |  | 0.07
OKWT21-045 | OKO | 1071124 | 134 | 136 | RO_CH | 1 | 21-OKWT-016 | G21-0243 | 2021-03-31 | JF | 2021-03-12 |  |  | 4445 |  |  | 0.069
OKWT21-045 | OKO | 1071125 | 136 | 138 | RO_CH | 1 | 21-OKWT-016 | G21-0243 | 2021-03-31 | JF | 2021-03-12 |  |  | 3160 |  |  | 0.103
OKWT21-045 | OKO | 1071126 | 138 | 140 | RO_CH | 1 | 21-OKWT-016 | G21-0243 | 2021-03-31 | JF | 2021-03-12 |  |  | 2890 |  |  | 0.085
OKWT21-045 | OKO | 1071127 | 140 | 142 | RO_CH | 1 | 21-OKWT-016 | G21-0243 | 2021-03-31 | JF | 2021-03-12 |  |  | 3305 |  |  | 0.083
OKWT21-045 | OKO | 1071128 | 142 | 144 | RO_CH | 1 | 21-OKWT-016 | G21-0243 | 2021-03-31 | JF | 2021-03-12 |  |  | 3170 |  |  | 0.083
OKWT21-045 | OKO | 1071129 | 144 | 146 | RO_CH | 1 | 21-OKWT-016 | G21-0243 | 2021-03-31 | JF | 2021-03-12 |  |  | 4265 |  |  | 0.026
OKWT21-045 | OKO | 1071130 | 146 | 148 | RO_CH | 1 | 21-OKWT-016 | G21-0243 | 2021-03-31 | JF | 2021-03-12 |  |  | 2200 |  |  | 0.035
OKWT21-045 | OKO | 1071132 | 148 | 150 | RO_CH | 1 | 21-OKWT-016 | G21-0243 | 2021-03-31 | JF | 2021-03-12 |  |  | 3825 |  |  | 0.054
OKWT21-045 | OKO | 1071133 | 150 | 152 | RO_CH | 1 | 21-OKWT-016 | G21-0243 | 2021-03-31 | JF | 2021-03-12 |  |  | 4110 | 91 | 98 | 0.014
OKWT21-045 | OKO | 1071134 | 152 | 154 | RO_CH | 1 | 21-OKWT-016 | G21-0243 | 2021-03-31 | JF | 2021-03-12 |  |  | 3180 |  |  | 0.023
OKWT21-045 | OKO | 1071135 | 154 | 156 | RO_CH | 1 | 21-OKWT-016 | G21-0243 | 2021-03-31 | JF | 2021-03-12 |  |  | 3015 |  |  | 0.037
OKWT21-045 | OKO | NS007610 | 156 | 160 | RO_CH_NS | 1 |  |  |  | JF | 2021-03-14
OKWT21-045 | OKO | 1071136 | 160 | 162 | RO_CH | 1 | 21-OKWT-016 | G21-0243 | 2021-03-31 | JF | 2021-03-14 |  |  | 3465 |  |  | 0.045
OKWT21-045 | OKO | 1071137 | 162 | 164 | RO_CH | 1 | 21-OKWT-016 | G21-0243 | 2021-03-31 | JF | 2021-03-14 |  |  | 4045 |  |  | 0.042
OKWT21-045 | OKO | 1071138 | 164 | 166 | RO_CH | 1 | 21-OKWT-016 | G21-0243 | 2021-03-31 | JF | 2021-03-14 |  |  | 4100 |  |  | 0.025
OKWT21-045 | OKO | 1071139 | 166 | 168 | RO_CH | 1 | 21-OKWT-016 | G21-0243 | 2021-03-31 | JF | 2021-03-14 |  |  | 2965 |  |  | 0.095
OKWT21-045 | OKO | 1071140 | 168 | 170 | RO_CH | 1 | 21-OKWT-016 | G21-0243 | 2021-03-31 | JF | 2021-03-14 |  |  | 3625 |  |  | 0.06
OKWT21-045 | OKO | 1071142 | 170 | 172 | RO_CH | 1 | 21-OKWT-016 | G21-0243 | 2021-03-31 | JF | 2021-03-14 |  |  | 4330 |  |  | 0.07
OKWT21-045 | OKO | 1071143 | 172 | 174 | RO_CH | 1 | 21-OKWT-016 | G21-0243 | 2021-03-31 | JF | 2021-03-14 |  |  | 3315 |  |  | 0.045
OKWT21-045 | OKO | 1071144 | 174 | 176 | RO_CH | 1 | 21-OKWT-016 | G21-0243 | 2021-03-31 | JF | 2021-03-14 |  |  | 3975 |  |  | 0.032
OKWT21-045 | OKO | 1071145 | 176 | 178 | RO_CH | 1 | 21-OKWT-016 | G21-0243 | 2021-03-31 | JF | 2021-03-14 |  |  | 4655 |  |  | 0.145
OKWT21-045 | OKO | 1071146 | 178 | 180 | RO_CH | 1 | 21-OKWT-016 | G21-0243 | 2021-03-31 | JF | 2021-03-14 |  |  | 4625 |  |  | 0.115
OKWT21-045 | OKO | 1071147 | 180 | 182 | RO_CH | 1 | 21-OKWT-016 | G21-0243 | 2021-03-31 | JF | 2021-03-14 |  |  | 3380 |  |  | 0.067
OKWT21-045 | OKO | 1071148 | 182 | 183.5 | RO_CH | 1 | 21-OKWT-016 | G21-0243 | 2021-03-31 | JF | 2021-03-14 |  |  | 3875 |  |  | 0.072
OKWT21-045 | OKO | 1071149 | 183.5 | 185 | RO_CH | 1 | 21-OKWT-016 | G21-0243 | 2021-03-31 | JF | 2021-03-14 |  |  | 3415 |  |  | 0.042
OKWT21-045 | OKO | 1071150 | 185 | 186.5 | RO_CH | 1 | 21-OKWT-016 | G21-0243 | 2021-03-31 | JF | 2021-03-14 |  |  | 3040 |  |  | 0.044
OKWT21-045 | OKO | 1071152 | 186.5 | 188 | RO_CH | 1 | 21-OKWT-016 | G21-0243 | 2021-03-31 | JF | 2021-03-14 |  |  | 3880 |  |  | 0.026
OKWT21-045 | OKO | 1071153 | 188 | 189.5 | RO_CH | 1 | 21-OKWT-016 | G21-0243 | 2021-03-31 | JF | 2021-03-14 |  |  | 3210 |  |  | 0.026
OKWT21-045 | OKO | 1071154 | 189.5 | 191 | RO_CH | 1 | 21-OKWT-016 | G21-0243 | 2021-03-31 | JF | 2021-03-14 |  |  | 2840 |  |  | 0.04
OKWT21-045 | OKO | 1071155 | 191 | 192.5 | RO_CH | 1 | 21-OKWT-016 | G21-0243 | 2021-03-31 | JF | 2021-03-14 |  |  | 3180 |  |  | 0.028
OKWT21-045 | OKO | 1071156 | 192.5 | 194 | RO_CH | 1 | 21-OKWT-016 | G21-0243 | 2021-03-31 | JF | 2021-03-14 |  |  | 3460 |  |  | 0.036
OKWT21-045 | OKO | 1071157 | 194 | 195.5 | RO_CH | 1 | 21-OKWT-016 | G21-0243 | 2021-03-31 | JF | 2021-03-14 |  |  | 3640 |  |  | 0.022
OKWT21-045 | OKO | 1071158 | 195.5 | 197 | RO_CH | 1 | 21-OKWT-016 | G21-0243 | 2021-03-31 | JF | 2021-03-14 |  |  | 2930 |  |  | 0.02
OKWT21-045 | OKO | 1071159 | 197 | 198.5 | RO_CH | 1 | 21-OKWT-016 | G21-0243 | 2021-03-31 | JF | 2021-03-14 |  |  | 3535 |  |  | 0.03
OKWT21-045 | OKO | 1071160 | 198.5 | 200 | RO_CH | 1 | 21-OKWT-016 | G21-0243 | 2021-03-31 | JF | 2021-03-14 |  |  | 3030 |  |  | 0.016
OKWT21-045 | OKO | 1071162 | 200 | 201.5 | RO_CH | 1 | 21-OKWT-016 | G21-0243 | 2021-03-31 | JF | 2021-03-14 |  |  | 2840 |  |  | 0.03
OKWT21-045 | OKO | 1071163 | 201.5 | 203 | RO_CH | 1 | 21-OKWT-016 | G21-0243 | 2021-03-31 | JF | 2021-03-14 |  |  | 3645 |  |  | 0.02
OKWT21-045 | OKO | 1071164 | 203 | 204.5 | RO_CH | 1 | 21-OKWT-016 | G21-0243 | 2021-03-31 | JF | 2021-03-14 |  |  | 3560 |  |  | 0.024
OKWT21-045 | OKO | 1071165 | 204.5 | 206 | RO_CH | 1 | 21-OKWT-016 | G21-0243 | 2021-03-31 | JF | 2021-03-14 |  |  | 3530 |  |  | 0.025
OKWT21-045 | OKO | 1071166 | 206 | 207.5 | RO_CH | 1 | 21-OKWT-016 | G21-0243 | 2021-03-31 | JF | 2021-03-14 |  |  | 3260 |  |  | 0.031
OKWT21-045 | OKO | 1071167 | 207.5 | 209 | RO_CH | 1 | 21-OKWT-016 | G21-0243 | 2021-03-31 | JF | 2021-03-14 |  |  | 3630 |  |  | 0.042
OKWT21-045 | OKO | 1071168 | 209 | 210.5 | RO_CH | 1 | 21-OKWT-016 | G21-0243 | 2021-03-31 | JF | 2021-03-14 |  |  | 4005 |  |  | 0.078
OKWT21-045 | OKO | 1071169 | 210.5 | 212 | RO_CH | 1 | 21-OKWT-016 | G21-0243 | 2021-03-31 | JF | 2021-03-14 |  |  | 2895 |  |  | 0.036
OKWT21-045 | OKO | 1071170 | 212 | 213.5 | RO_CH | 1 | 21-OKWT-016 | G21-0243 | 2021-03-31 | JF | 2021-03-14 |  |  | 3970 |  |  | 0.042
OKWT21-045 | OKO | 1071172 | 213.5 | 215 | RO_CH | 1 | 21-OKWT-016 | G21-0243 | 2021-03-31 | JF | 2021-03-14 |  |  | 3790 |  |  | 0.039
OKWT21-045 | OKO | 1071173 | 215 | 216.5 | RO_CH | 1 | 21-OKWT-016 | G21-0243 | 2021-03-31 | JF | 2021-03-14 |  |  | 3395 | 96 | 98 | 0.021
OKWT21-045 | OKO | 1071174 | 216.5 | 218 | RO_CH | 1 | 21-OKWT-016 | G21-0243 | 2021-03-31 | JF | 2021-03-14 |  |  | 4140 |  |  | 0.028
OKWT21-045 | OKO | 1071175 | 218 | 219.5 | RO_CH | 1 | 21-OKWT-016 | G21-0243 | 2021-03-31 | JF | 2021-03-14 |  |  | 5230 |  |  | 0.015
OKWT21-045 | OKO | 1071176 | 219.5 | 221 | RO_CH | 1 | 21-OKWT-016 | G21-0243 | 2021-03-31 | JF | 2021-03-14 |  |  | 3605 |  |  | 0.029
OKWT21-045 | OKO | 1071177 | 221 | 222.5 | RO_CH | 1 | 21-OKWT-016 | G21-0243 | 2021-03-31 | JF | 2021-03-14 |  |  | 2745 |  |  | 0.049
OKWT21-045 | OKO | 1071178 | 222.5 | 224 | RO_CH | 1 | 21-OKWT-016 | G21-0243 | 2021-03-31 | JF | 2021-03-14 |  |  | 2520 |  |  | 0.085
OKWT21-045 | OKO | 1071179 | 224 | 225.5 | RO_CH | 1 | 21-OKWT-016 | G21-0243 | 2021-03-31 | JF | 2021-03-14 |  |  | 2965 |  |  | 0.127
OKWT21-045 | OKO | 1071180 | 225.5 | 227 | RO_CH | 1 | 21-OKWT-016 | G21-0243 | 2021-03-31 | JF | 2021-03-14 |  |  | 3365 |  |  | 0.075
OKWT21-045 | OKO | 1071182 | 227 | 228.5 | RO_CH | 1 | 21-OKWT-016 | G21-0243 | 2021-03-31 | JF | 2021-03-14 |  |  | 3070 |  |  | 0.067
OKWT21-045 | OKO | 1071183 | 228.5 | 230 | RO_CH | 1 | 21-OKWT-016 | G21-0243 | 2021-03-31 | JF | 2021-03-14 |  |  | 3405 |  |  | 0.112
OKWT21-045 | OKO | 1071184 | 230 | 231.5 | RO_CH | 1 | 21-OKWT-016 | G21-0243 | 2021-03-31 | JF | 2021-03-14 |  |  | 4025 |  |  | 0.442
OKWT21-045 | OKO | 1071185 | 231.5 | 233 | RO_CH | 1 | 21-OKWT-016 | G21-0243 | 2021-03-31 | JF | 2021-03-14 |  |  | 3480 |  |  | 3.96
OKWT21-045 | OKO | 1071186 | 233 | 234.5 | RO_CH | 1 | 21-OKWT-016 | G21-0243 | 2021-03-31 | JF | 2021-03-14 |  |  | 3815 |  |  | 0.208
OKWT21-045 | OKO | 1071187 | 234.5 | 236 | RO_CH | 1 | 21-OKWT-016 | G21-0243 | 2021-03-31 | JF | 2021-03-14 |  |  | 3985 |  |  | 0.07
OKWT21-045 | OKO | 1071188 | 236 | 237.5 | RO_CH | 1 | 21-OKWT-016 | G21-0243 | 2021-03-31 | JF | 2021-03-14 |  |  | 3545 |  |  | 0.049
OKWT21-045 | OKO | 1071189 | 237.5 | 239 | RO_CH | 1 | 21-OKWT-016 | G21-0243 | 2021-03-31 | JF | 2021-03-14 |  |  | 3465 |  |  | 0.042
OKWT21-045 | OKO | 1071190 | 239 | 240.5 | RO_CH | 1 | 21-OKWT-016 | G21-0243 | 2021-03-31 | JF | 2021-03-14 |  |  | 4315 |  |  | 0.056
OKWT21-045 | OKO | 1071192 | 240.5 | 242 | RO_CH | 1 | 21-OKWT-016 | G21-0243 | 2021-03-31 | JF | 2021-03-14 |  |  | 3485 |  |  | 0.017
OKWT21-045 | OKO | 1071193 | 242 | 243.5 | RO_CH | 1 | 21-OKWT-016 | G21-0243 | 2021-03-31 | JF | 2021-03-14 |  |  | 3295 |  |  | 0.015
OKWT21-045 | OKO | 1071194 | 243.5 | 245 | RO_CH | 1 | 21-OKWT-016 | G21-0243 | 2021-03-31 | JF | 2021-03-14 |  |  | 3975 |  |  | 0.038
OKWT21-045 | OKO | 1071195 | 245 | 246.5 | RO_CH | 1 | 21-OKWT-016 | G21-0243 | 2021-03-31 | JF | 2021-03-14 |  |  | 4230 |  |  | 0.079
OKWT21-046 | OKO | 1071197 | 0 | 2 | RO_CH | 1 |  |  |  | JF | 2021-03-21
OKWT21-046 | OKO | 1071198 | 2 | 4 | RO_CH | 1 |  |  |  | JF | 2021-03-21
OKWT21-046 | OKO | 1071199 | 4 | 5.5 | RO_CH | 1 |  |  |  | JF | 2021-03-21
OKWT21-046 | OKO | 1071200 | 5.5 | 6 | RO_CH | 1 |  |  |  | JF | 2021-03-21
OKWT21-046 | OKO | 1071202 | 6 | 8 | RO_CH | 1 |  |  |  | JF | 2021-03-21
OKWT21-046 | OKO | 1071203 | 8 | 10 | RO_CH | 1 |  |  |  | JF | 2021-03-21
OKWT21-046 | OKO | 1071204 | 10 | 11.5 | RO_CH | 1 |  |  |  | JF | 2021-03-21
OKWT21-046 | OKO | 1071205 | 11.5 | 13 | RO_CH | 1 |  |  |  | JF | 2021-03-21
OKWT21-046 | OKO | 1071206 | 13 | 14.5 | RO_CH | 1 |  |  |  | JF | 2021-03-21
OKWT21-046 | OKO | 1071207 | 14.5 | 16 | RO_CH | 1 |  |  |  | JF | 2021-03-21
OKWT21-046 | OKO | 1071208 | 16 | 18 | RO_CH | 1 |  |  |  | JF | 2021-03-21
OKWT21-046 | OKO | 1071209 | 18 | 20 | RO_CH | 1 |  |  |  | JF | 2021-03-21
OKWT21-046 | OKO | 1071210 | 20 | 22 | RO_CH | 1 |  |  |  | JF | 2021-03-21
OKWT21-046 | OKO | 1071212 | 22 | 23.5 | RO_CH | 1 |  |  |  | JF | 2021-03-21
OKWT21-046 | OKO | 1071213 | 23.5 | 25 | RO_CH | 1 |  |  |  | JF | 2021-03-21
OKWT21-046 | OKO | 1071214 | 25 | 26 | RO_CH | 1 |  |  |  | JF | 2021-03-21
OKWT21-046 | OKO | 1071215 | 26 | 28 | RO_CH | 1 |  |  |  | JF | 2021-03-21
OKWT21-046 | OKO | 1071216 | 28 | 30 | RO_CH | 1 |  |  |  | JF | 2021-03-21
OKWT21-046 | OKO | 1071217 | 30 | 32 | RO_CH | 1 |  |  |  | JF | 2021-03-21
OKWT21-046 | OKO | 1071218 | 32 | 34 | RO_CH | 1 |  |  |  | JF | 2021-03-21
OKWT21-046 | OKO | 1071219 | 34 | 36 | RO_CH | 1 |  |  |  | JF | 2021-03-21
OKWT21-046 | OKO | 1071220 | 36 | 38 | RO_CH | 1 |  |  |  | JF | 2021-03-21
OKWT21-046 | OKO | 1071222 | 38 | 40 | RO_CH | 1 |  |  |  | JF | 2021-03-21
OKWT21-046 | OKO | 1071223 | 40 | 42 | RO_CH | 1 |  |  |  | JF | 2021-03-21
OKWT21-046 | OKO | 1071224 | 42 | 44 | RO_CH | 1 |  |  |  | JF | 2021-03-21
OKWT21-046 | OKO | 1071225 | 44 | 46 | RO_CH | 1 |  |  |  | JF | 2021-03-21
OKWT21-046 | OKO | 1071226 | 46 | 48 | RO_CH | 1 |  |  |  | JF | 2021-03-21
OKWT21-046 | OKO | 1071227 | 48 | 50 | RO_CH | 1 |  |  |  | JF | 2021-03-21
OKWT21-046 | OKO | 1071228 | 50 | 52 | RO_CH | 1 |  |  |  | JF | 2021-03-21
OKWT21-046 | OKO | 1071229 | 52 | 54 | RO_CH | 1 |  |  |  | JF | 2021-03-21
OKWT21-046 | OKO | 1071230 | 54 | 56 | RO_CH | 1 |  |  |  | JF | 2021-03-21
OKWT21-046 | OKO | 1071232 | 56 | 58 | RO_CH | 1 |  |  |  | JF | 2021-03-21
OKWT21-046 | OKO | 1071233 | 58 | 60 | RO_CH | 1 |  |  |  | JF | 2021-03-21
OKWT21-046 | OKO | 1071234 | 60 | 62 | RO_CH | 1 |  |  |  | JF | 2021-03-21
OKWT21-046 | OKO | 1071235 | 62 | 64 | RO_CH | 1 |  |  |  | JF | 2021-03-21
OKWT21-046 | OKO | 1071236 | 64 | 66 | RO_CH | 1 |  |  |  | JF | 2021-03-21
OKWT21-046 | OKO | 1071237 | 66 | 68 | RO_CH | 1 |  |  |  | JF | 2021-03-21
OKWT21-046 | OKO | 1071238 | 68 | 70 | RO_CH | 1 |  |  |  | JF | 2021-03-21
OKWT21-046 | OKO | 1071239 | 70 | 72 | RO_CH | 1 |  |  |  | JF | 2021-03-21
OKWT21-046 | OKO | 1071240 | 72 | 74 | RO_CH | 1 |  |  |  | JF | 2021-03-21
OKWT21-046 | OKO | 1071242 | 74 | 76 | RO_CH | 1 |  |  |  | JF | 2021-03-21
OKWT21-046 | OKO | 1071243 | 76 | 78 | RO_CH | 1 |  |  |  | JF | 2021-03-21
OKWT21-046 | OKO | 1071244 | 78 | 80 | RO_CH | 1 |  |  |  | JF | 2021-03-21
OKWT21-046 | OKO | 1071245 | 80 | 82 | RO_CH | 1 |  |  |  | JF | 2021-03-21
OKWT21-046 | OKO | 1071246 | 82 | 84 | RO_CH | 1 |  |  |  | JF | 2021-03-21
OKWT21-046 | OKO | 1071247 | 84 | 86 | RO_CH | 1 |  |  |  | JF | 2021-03-21
OKWT21-046 | OKO | 1071248 | 86 | 88 | RO_CH | 1 |  |  |  | JF | 2021-03-21
OKWT21-046 | OKO | 1071249 | 88 | 90 | RO_CH | 1 |  |  |  | JF | 2021-03-21
OKWT21-046 | OKO | 1071250 | 90 | 92 | RO_CH | 1 |  |  |  | JF | 2021-03-21
OKWT21-046 | OKO | 1071252 | 92 | 94 | RO_CH | 1 |  |  |  | JF | 2021-03-21
OKWT21-046 | OKO | 1071253 | 94 | 96 | RO_CH | 1 |  |  |  | JF | 2021-03-21
OKWT21-046 | OKO | 1071254 | 96 | 98 | RO_CH | 1 |  |  |  | JF | 2021-03-21
OKWT21-046 | OKO | 1071255 | 98 | 100 | RO_CH | 1 |  |  |  | JF | 2021-03-21
OKWT21-046 | OKO | 1071256 | 100 | 102 | RO_CH | 1 |  |  |  | JF | 2021-03-21
OKWT21-046 | OKO | 1071257 | 102 | 104 | RO_CH | 1 |  |  |  | JF | 2021-03-21
OKWT21-046 | OKO | 1071258 | 104 | 106 | RO_CH | 1 |  |  |  | JF | 2021-03-21
OKWT21-046 | OKO | 1071259 | 106 | 108 | RO_CH | 1 |  |  |  | JF | 2021-03-21
OKWT21-046 | OKO | 1071260 | 108 | 110 | RO_CH | 1 |  |  |  | JF | 2021-03-21
OKWT21-046 | OKO | 1071262 | 110 | 112 | RO_CH | 1 |  |  |  | JF | 2021-03-21
OKWT21-046 | OKO | 1071263 | 112 | 114 | RO_CH | 1 |  |  |  | JF | 2021-03-21
OKWT21-046 | OKO | 1071264 | 114 | 116 | RO_CH | 1 |  |  |  | JF | 2021-03-21
OKWT21-046 | OKO | 1071265 | 116 | 118 | RO_CH | 1 |  |  |  | JF | 2021-03-21
OKWT21-046 | OKO | 1071266 | 118 | 120 | RO_CH | 1 |  |  |  | JF | 2021-03-21
OKWT21-046 | OKO | 1071267 | 120 | 121 | RO_CH | 1 |  |  |  | JF | 2021-03-21
OKWT21-046 | OKO | NS007611 | 121 | 134 | RO_CH_NS | 1 |  |  |  | JF | 2021-03-22
OKWT21-046 | OKO | 1071268 | 134 | 136 | RO_CH | 1 |  |  |  | JF | 2021-03-22
OKWT21-046 | OKO | 1071269 | 136 | 138 | RO_CH | 1 |  |  |  | JF | 2021-03-22
OKWT21-046 | OKO | 1071270 | 138 | 139 | RO_CH | 1 |  |  |  | JF | 2021-03-22
OKWT21-046 | OKO | 1071272 | 139 | 140.5 | RO_CH | 1 |  |  |  | JF | 2021-03-22
OKWT21-046 | OKO | 1071273 | 140.5 | 142 | RO_CH | 1 |  |  |  | JF | 2021-03-22
OKWT21-046 | OKO | 1071274 | 142 | 143.5 | RO_CH | 1 |  |  |  | JF | 2021-03-22
OKWT21-046 | OKO | 1071275 | 143.5 | 145 | RO_CH | 1 |  |  |  | JF | 2021-03-22
OKWT21-046 | OKO | 1071276 | 145 | 146.5 | RO_CH | 1 |  |  |  | JF | 2021-03-22
OKWT21-046 | OKO | 1071277 | 146.5 | 148 | RO_CH | 1 |  |  |  | JF | 2021-03-22
OKWT21-046 | OKO | 1071278 | 148 | 149.5 | RO_CH | 1 |  |  |  | JF | 2021-03-22
OKWT21-046 | OKO | 1071279 | 149.5 | 151 | RO_CH | 1 |  |  |  | JF | 2021-03-22
OKWT21-046 | OKO | 1071280 | 151 | 152.5 | RO_CH | 1 |  |  |  | JF | 2021-03-22
OKWT21-046 | OKO | 1071282 | 152.5 | 154 | RO_CH | 1 |  |  |  | JF | 2021-03-22
OKWT21-046 | OKO | 1071283 | 154 | 155.5 | RO_CH | 1 |  |  |  | JF | 2021-03-22
OKWT21-046 | OKO | 1071284 | 155.5 | 157 | RO_CH | 1 |  |  |  | JF | 2021-03-22
OKWT21-046 | OKO | 1071285 | 157 | 158.5 | RO_CH | 1 |  |  |  | JF | 2021-03-22
OKWT21-046 | OKO | 1071286 | 158.5 | 160 | RO_CH | 1 |  |  |  | JF | 2021-03-22
OKWT21-046 | OKO | 1071287 | 160 | 161.5 | RO_CH | 1 |  |  |  | JF | 2021-03-22
OKWT21-046 | OKO | 1071288 | 161.5 | 163 | RO_CH | 1 |  |  |  | JF | 2021-03-22
OKWT21-046 | OKO | 1071289 | 163 | 164.5 | RO_CH | 1 |  |  |  | JF | 2021-03-22
OKWT21-046 | OKO | 1071290 | 164.5 | 166 | RO_CH | 1 |  |  |  | JF | 2021-03-22
OKWT21-046 | OKO | 1071292 | 166 | 167.5 | RO_CH | 1 |  |  |  | JF | 2021-03-22
OKWT21-046 | OKO | 1071293 | 167.5 | 169 | RO_CH | 1 |  |  |  | JF | 2021-03-22
OKWT21-046 | OKO | 1071294 | 169 | 170.5 | RO_CH | 1 |  |  |  | JF | 2021-03-22
OKWT21-046 | OKO | 1071295 | 170.5 | 172 | RO_CH | 1 |  |  |  | JF | 2021-03-22
OKWT21-046 | OKO | 1071296 | 172 | 173 | RO_CH | 1 |  |  |  | JF | 2021-03-22
OKWT21-046 | OKO | NS007612 | 173 | 180 | RO_CH_NS | 1 |  |  |  | JF | 2021-03-22
OKWT21-046 | OKO | 1071297 | 180 | 182 | RO_CH | 1 |  |  |  | JF | 2021-03-22
OKWT21-046 | OKO | 1071298 | 182 | 184 | RO_CH | 1 |  |  |  | JF | 2021-03-22
OKWT21-046 | OKO | 1071299 | 184 | 186 | RO_CH | 1 |  |  |  | JF | 2021-03-22
OKWT21-046 | OKO | 1071300 | 186 | 188 | RO_CH | 1 |  |  |  | JF | 2021-03-22
OKWT21-046A | OKO | 1071302 | 0 | 1.5 | RO_CH | 1 |  |  |  | JF | 2021-03-22
OKWT21-046A | OKO | 1071303 | 1.5 | 3 | RO_CH | 1 |  |  |  | JF | 2021-03-22
OKWT21-046A | OKO | 1071304 | 3 | 4.5 | RO_CH | 1 |  |  |  | JF | 2021-03-22
OKWT21-046A | OKO | 1071305 | 4.5 | 6 | RO_CH | 1 |  |  |  | JF | 2021-03-22
OKWT21-046A | OKO | 1071306 | 6 | 7.5 | RO_CH | 1 |  |  |  | JF | 2021-03-22
OKWT21-046A | OKO | 1071307 | 7.5 | 9 | RO_CH | 1 |  |  |  | JF | 2021-03-22
OKWT21-046A | OKO | 1071308 | 9 | 10.5 | RO_CH | 1 |  |  |  | JF | 2021-03-22